## 表E.3.1 分部分项工程项目清单计价表
分部分项工程项目清单计价表
工程名称：温室大棚-冷库工程 |  |  | 专业/标段：通用安装工程 |  |  |  |  | 第 1 页 共 1 页
序号 | 项目编码 | 项目名称 |  | 项目特征描述 | 计量单位 | 工程数量 | 金 额（元）
[7 empty] | 综合单价 |  | 合 价
1 | 03B001 | 冷库 |  | 1.名称:库体保温 2.库板64㎡，聚氨酯发泡双面彩冷藏库 6*3.5*2.26；钢板100mm0.326厚B1阻燃冷库板,容重36KG/立方米；库门：门洞1.8×0.8平移门含观察窗 地面保温：10CM挤塑板；风幕机：1台；含密封胶、辅材及加固等 1台3P涡旋风冷机组含冷风机；φ19-φ42铜管连接；R22制冷剂，热力阀，管道保温，1台微电脑控制器，控制电缆电线，辅材及制冷设备安装、调试费用 3.详见图纸设计 | 项 | 1
合 计

## 表E.4.1 措施项目清单计价表
措施项目清单计价表
工程名称：温室大棚-冷库工程 |  |  | 专业/标段：通用安装工程 |  |  |  |  | 第 1 页 共 2 页
序号 | 项目编码 | 项目名称 |  | 项目特征或工作内容 | 计量单位 | 工程 数量 | 金 额（元）
[7 empty] | 综合单价 |  | 合 价
一 |  | 通用措施
1 | 031401001001 | 安全文明施工措施费 |  | 1.由安全生产、文明施工、环境保护、临时设施组成。 2.施工现场安全生产所需的各项措施，含建筑施工安全生产责任险； 3.施工现场文明施工所需的各项措施，含建筑工人实名制管理费； 4.施工现场为达到环保要求所需的各项措施，含扬尘治理费； 5.施工现场为进行通用安装工程施工所需的生活和生产用的临时建(构)筑物和其他临时设施。包括临时设施的搭设、移拆、维修、清理、拆除后恢复，以及因修建临时设施应由承包人所负责的有关内容 | 项 | 1
2 | 031401004001 | 冬雨季施工增加费 |  | 1.在冬季或雨季施工，引起防寒、保温、防滑、防潮和排降雨雪等措施的增加，人工、施工机械效率降低 | 项 | 1
3 | 031401003001 | 夜间施工增加费 |  | 1.因夜间或在地下室等特殊部位施工时，所采用照明设备的安拆、维护、照明用电及施工人员夜班补助、夜间施工劳动效率降低 | 项 | 1
4 | 031401002001 | 二次搬运费 |  | 1.因施工场地条件及施工程序限制而发生的材料、构配件、半成品一次运输不能到达堆放地点，必须进行二次或多次搬运所发生的内容 | 项 | 1
5 | 031401005001 | 测量放线定位复测费 |  | 1.施工现场测量放线、定位复测 | 项 | 1
二 |  | 专业措施
措施项目清单计价表
工程名称：温室大棚-冷库工程 |  |  | 专业/标段：通用安装工程 |  |  |  |  | 第 2 页 共 2 页
序号 | 项目编码 | 项目名称 |  | 项目特征或工作内容 | 计量单位 | 工程 数量 | 金 额（元）
[7 empty] | 综合单价 |  | 合 价
1 | 031402001001 | 脚手架 |  | 1.搭设脚手架、斜道、上料平台，铺设安全网，铺（翻）脚手板，转运、改制、维修维护，拆除、堆放、整理，外运、归库 | 项 | 1
2 | 031402002001 | 安装与生产运行同时进行施工增加费 |  | 1.防护、降效 | 项 | 1
3 | 031402003001 | 有害身体健康环境中施工增加费 |  | 1.在施工过程中有害化合物防护、粉尘防护、有害气体防护、高浓度氧气防护 | 项 | 1
合 计

## 表E.5.1 其他项目清单计价表
其他项目清单计价表
工程名称：温室大棚-冷库工程 |  | 专业/标段：通用安装工程 |  |  |  | 第 1 页 共 1 页
序号 | 项目名称 |  | 计量单位 | 工程数量 | 金 额 （元）
[5 empty] | 综合单价 |  | 合价
1 | 暂列金额
1.1
2 | 专业工程暂估价
2.1
3 | 计日工
3.1
3.2
3.3
4 | 总承包服务费
4.1 | 发包人供应材料保管费
4.2 | 发包人发包专业工程管理服务费_协调与管理
4.3 | 发包人发包专业工程管理服务费_协调、管理并提供配合服务
5 | 合同中约定的其他项目
5.1 | 优质工程增加费
5.2 | 智慧工地增加费
合 计
注：1 表中“合同中约定的其他项目”适用于期中支付和工程结算时填写； 2 其中采用费率计价方式的，取费基数填写到“工程数量”列，费率填写到“综合单价”列；采用总价计价方式的可 只填写“合价”列数值。

## 表E.5.2 专业工程暂估价明细表
专业工程暂估价明细表
工程名称：温室大棚-冷库工程 |  |  |  | 专业/标段：通用安装工程 | [5 empty] | 第 1 页 共 1 页
序号 | 专业工程名称 | 暂估金额（元） |  |  |  | 确认金额（元） |  |  | 不含税的调整金额±（元） |  | 备注
|  | 不含税价格 | 增值税 |  | 含税价格 | 不含税价格 | 增值税 | 含税价格
|  | A1 | B1 |  | C1 | A2 | B2 | C2 | D=A2-A1
1
本页小计 | [10 empty] | -
合 计 | [10 empty] | -
注:本表“暂估金额”由招标人填写,投标人应将“暂估金额”填写并计入投标总价。结算时应按合同约定的价格填写“确认金额”。