## 表E.3.1 分部分项工程项目清单计价表
分部分项工程项目清单计价表
工程名称：温室大棚-土建工程 |  |  | 专业/标段：房屋建筑与装饰工程 |  |  |  |  | 第 1 页 共 3 页
序号 | 项目编码 | 项目名称 |  | 项目特征描述 | 计量单位 | 工程数量 | 金 额（元）
[7 empty] | 综合单价 |  | 合 价
1 | 010807001001 | 顶开窗 |  | [项目特征] 1.窗洞口尺寸:1000*4000mm 2.阳光板 3.温室专用铝型材天窗等 4.其他未尽事宜详见图纸、图集及相关规范要求 [工作内容] 1.窗（含框）安装 2.玻璃安装 3.五金配件安装 4.嵌缝打胶 | m2 | 72
2 | 011302007001 | 外遮阳系统 |  | [项目特征] 1.托、压幕线采用φ3mm透明LS聚酯专用幕线,遮阳帘幕采用黑色圆丝遮阳网,遮阳率85%,保质期5年 2.立柱采用50*50*2热浸镀锌方管 3.外遮阳横杆:50*50 *2 0mm热镀锌方管 4.传动轴:32*3mm热镀锌圆管 5.推杆:32*1.5mm热镀锌圆管 6.动幕杆:铝型材 7.其他未尽事宜详见图纸、图集及相关规范要求 [工作内容] 1.制作、安装 | m2 | 1397.5
分部分项工程项目清单计价表
工程名称：温室大棚-土建工程 |  |  | 专业/标段：房屋建筑与装饰工程 |  |  |  |  | 第 2 页 共 3 页
序号 | 项目编码 | 项目名称 |  | 项目特征描述 | 计量单位 | 工程数量 | 金 额（元）
[7 empty] | 综合单价 |  | 合 价
3 | 011302007002 | 内遮阳系统 |  | [项目特征] 1.托、压幕线采用φ3mmn透明LS聚酯专用幕线,遮阳帘幕采用国产铝箔遮阳网,遮阳率55%,保质期5年 2.传动轴:32*3mm热镀锌圆管 3.推杆:32*1.5mm热镀锌圆管 4.动幕杆:铝型材 5.其他未尽事宜详见图纸、图集及相关规范要求 [工作内容] 1.制作、安装 | m2 | 1397.5
4 | 011001001001 | 内保温系统 |  | [项目特征] 1.托、压幕线采用φ3mm透明LS聚酯专用幕线,保温幕保质期5年 2.保温被采用珍珠棉保温被,保质期5年 3.传动轴:32*3mm热镀锌圆管 4.推杆:32*1.5mm热镀锌圆管 5.动幕杆:铝型材 6.其他未尽事宜详见图纸、图集及相关规范要求 [工作内容] 1.制作、安装 | m2 | 1397.5
5 | 010807001002 | 水帘外翻窗 |  | [项目特征] 1.窗洞口尺寸:1000*4000mm 2.外翻窗采用铝合金框架,PC板覆盖 3.22000*1600mm 4.其他未尽事宜详见图纸、图集及相关规范要求 [工作内容] 1.窗（含框）安装 2.玻璃安装 3.五金配件安装 4.嵌缝打胶 | m2 | 35.2
分部分项工程项目清单计价表
工程名称：温室大棚-土建工程 |  |  | 专业/标段：房屋建筑与装饰工程 |  |  |  |  | 第 3 页 共 3 页
序号 | 项目编码 | 项目名称 |  | 项目特征描述 | 计量单位 | 工程数量 | 金 额（元）
[7 empty] | 综合单价 |  | 合 价
6 | 011001003001 | 保温墙 |  | [项目特征] 1.保温隔热部位:四周保温 2.保温材料选用10丝PE膜,卡槽卡簧固定 3.两侧面卡槽靠桥架下边固定,塑料膜直至墙裙处;两端面卡槽靠下线深固定,塑料膜直至墙裙处 4.西边拐角处固定一块宽4米左右的塑料膜,以便于活动膜与其搭接 5.其他未尽事宜详见图纸、图集及相关规范要求 | m2 | 565.18
7 | 01B001 | 可拆卸膜结构 |  | [项目特征] 1.20*40镀锌方管 2.覆盖塑料膜 3.托幕线 4.其他未尽事宜详见图纸、图集及相关规范要求 | m2 | 1397.5
8 | 01B002 | 苗床 |  | [项目特征] 1.32*2.2热镀锌钢管、40*4热镀锌方管、苗床支架 2.其他未尽事宜详见图纸、图集及相关规范要求 | m2 | 106.33
合 计

## 表E.4.1 措施项目清单计价表
措施项目清单计价表
工程名称：温室大棚-土建工程 |  |  | 专业/标段：房屋建筑与装饰工程 |  |  |  |  | 第 1 页 共 1 页
序号 | 项目编码 | 项目名称 |  | 项目特征或工作内容 | 计量单位 | 工程 数量 | 金 额（元）
[7 empty] | 综合单价 |  | 合 价
一 |  | 通用措施
1 | 011801001001 | 安全文明施工措施费 |  | 1.由安全生产、文明施工、环境保护、临时设施组成 2.施工现场安全生产所需的各项措施，含建筑施工安全生产责任险 3.施工现场文明施工所需的各项措施，含建筑工人实名制管理费 4.施工现场为达到环保要求所需的各项措施，含扬尘治理费 5.施工现场为进行房屋建筑与装饰工程施工所需的生活和生产用的临时建(构)筑物和其他临时设施。包括临时设施的搭设、移拆、维修、清理、拆除后恢复，以及因修建临时设施应由承包人所负责的有关内容 | 项 | 1
2 | 011801004001 | 冬雨季施工增加费 |  | 1.在冬季或雨季施工，引起防寒、保温、防滑、防潮和排降雨雪等措施的增加，人工、施工机械效率降低 | 项 | 1
3 | 011801003001 | 夜间施工增加费 |  | 1.因夜间或在地下室等特殊部位施工时，所采用照明设备的安拆、维护、照明用电及施工人员夜班补助、夜间施工劳动效率降低 | 项 | 1
4 | 011801002001 | 二次搬运费 |  | 1.因施工场地条件及施工程序限制而发生的材料、构配件、半成品一次运输不能到达堆放地点，必须进行二次或多次搬运所发生的内容 | 项 | 1
5 | 011801005001 | 测量放线定位复测费 |  | 1.施工现场测量放线、定位复测 | 项 | 1
二 |  | 专业措施
合 计

## 表E.5.1 其他项目清单计价表
其他项目清单计价表
工程名称：温室大棚-土建工程 |  | 专业/标段：房屋建筑与装饰工程 |  |  |  | 第 1 页 共 1 页
序号 | 项目名称 |  | 计量单位 | 工程数量 | 金 额 （元）
[5 empty] | 综合单价 |  | 合价
1 | 暂列金额
1.1
2 | 专业工程暂估价
2.1
3 | 计日工
3.1
3.2
3.3
4 | 总承包服务费
4.1 | 发包人供应材料保管费
4.2 | 发包人发包专业工程管理服务费_协调与管理
4.3 | 发包人发包专业工程管理服务费_协调、管理并提供配合服务
5 | 合同中约定的其他项目
5.1 | 优质工程增加费
5.2 | 智慧工地增加费
合 计
注：1 表中“合同中约定的其他项目”适用于期中支付和工程结算时填写； 2 其中采用费率计价方式的，取费基数填写到“工程数量”列，费率填写到“综合单价”列；采用总价计价方式的可 只填写“合价”列数值。

## 表E.5.2 专业工程暂估价明细表
专业工程暂估价明细表
工程名称：温室大棚-土建工程 |  |  |  | 专业/标段：房屋建筑与装饰工程 | [5 empty] | 第 1 页 共 1 页
序号 | 专业工程名称 | 暂估金额（元） |  |  |  | 确认金额（元） |  |  | 不含税的调整金额±（元） |  | 备注
|  | 不含税价格 | 增值税 |  | 含税价格 | 不含税价格 | 增值税 | 含税价格
|  | A1 | B1 |  | C1 | A2 | B2 | C2 | D=A2-A1
1
本页小计 | [10 empty] | -
合 计 | [10 empty] | -
注:本表“暂估金额”由招标人填写,投标人应将“暂估金额”填写并计入投标总价。结算时应按合同约定的价格填写“确认金额”。