## 表E.3.1 分部分项工程项目清单计价表
分部分项工程项目清单计价表
工程名称：温室大棚-电气工程 |  |  | 专业/标段：通用安装工程 |  |  |  |  | 第 1 页 共 2 页
序号 | 项目编码 | 项目名称 |  | 项目特征描述 | 计量单位 | 工程数量 | 金 额（元）
[7 empty] | 综合单价 |  | 合 价
1 | 030407003001 | 微型电机 |  | 1.名称:顶开窗减速电机 2.额定功率（kW）:0.75KW | 台 | 1
2 | 030407003002 | 微型电机 |  | 1.名称:内遮阳减速电机 2.额定功率（kW）:0.75KW | 台 | 1
3 | 030407003003 | 微型电机 |  | 1.名称:外遮阳减速电机 2.额定功率（kW）:0.75KW | 台 | 1
4 | 030407003004 | 微型电机 |  | 1.名称:内保温减速电机 2.额定功率（kW）:0.75KW | 台 | 1
5 | 030407003005 | 微型电机 |  | 1.名称:降温系统减速电机 2.额定功率（kW）:0.75KW | 台 | 1
6 | 030402012001 | 成套配电箱 |  | 1.名称:控制柜 2.型号:600*500*300 3.安装方式:底边距地1.5m暗装 4.端子板外部接线材质、规格:配置相许保护器一个、电流电压表各一个、急停按钮一个、备用三项和两项控制按钮各一套 | 台 | 1
7 | 030409016001 | 桥架槽盒安装 |  | 1.名称:50*50 2.材质:热镀锌铁皮 | m | 57.26
8 | 030409017001 | 桥架支撑架 |  | 1.名称:桥架支撑架 | kg | 0.03
9 | 030412001001 | 配管 |  | 1.名称:电气配管 2.材质:PVC 3.规格:DN25 | m | 265.38
10 | 030412005001 | 接线盒 |  | 1.名称:接线盒 2.材质:钢制 | 个 | 40
11 | 030412003001 | 配线 |  | 1.名称:管内穿线 2.配线形式:RVV-2*1.5 | m | 399.71
分部分项工程项目清单计价表
工程名称：温室大棚-电气工程 |  |  | 专业/标段：通用安装工程 |  |  |  |  | 第 2 页 共 2 页
序号 | 项目编码 | 项目名称 |  | 项目特征描述 | 计量单位 | 工程数量 | 金 额（元）
[7 empty] | 综合单价 |  | 合 价
12 | 030412003002 | 配线 |  | 1.名称:管内穿线 2.配线形式:RVV-3*2.5 | m | 158.07
13 | 030412003003 | 配线 |  | 1.名称:管内穿线 2.配线形式:RVV-6*1.5 | m | 198.35
14 | 030413005001 | 工厂灯 |  | 1.名称:LED灯,50W 2.安装形式:立杆式，3.8m | 套 | 8
15 | 030413001001 | 普通灯具 |  | 1.名称:补光灯，240W 2.安装形式:全光谱植物补光灯，2m | 套 | 32
16 | 030409001001 | 电力电缆 |  | 1.名称:YJY-3*25+2*16 2.敷设方式:埋地 | m | 150
17 | 030409002001 | 电力电缆头 |  | 1.名称:电缆头 2.规格:YJY-3*25+2*16 | 个 | 2
合 计

## 表E.4.1 措施项目清单计价表
措施项目清单计价表
工程名称：温室大棚-电气工程 |  |  | 专业/标段：通用安装工程 |  |  |  |  | 第 1 页 共 2 页
序号 | 项目编码 | 项目名称 |  | 项目特征或工作内容 | 计量单位 | 工程 数量 | 金 额（元）
[7 empty] | 综合单价 |  | 合 价
一 |  | 通用措施
1 | 031401001001 | 安全文明施工措施费 |  | 1.由安全生产、文明施工、环境保护、临时设施组成。 2.施工现场安全生产所需的各项措施，含建筑施工安全生产责任险； 3.施工现场文明施工所需的各项措施，含建筑工人实名制管理费； 4.施工现场为达到环保要求所需的各项措施，含扬尘治理费； 5.施工现场为进行通用安装工程施工所需的生活和生产用的临时建(构)筑物和其他临时设施。包括临时设施的搭设、移拆、维修、清理、拆除后恢复，以及因修建临时设施应由承包人所负责的有关内容 | 项 | 1
2 | 031401004001 | 冬雨季施工增加费 |  | 1.在冬季或雨季施工，引起防寒、保温、防滑、防潮和排降雨雪等措施的增加，人工、施工机械效率降低 | 项 | 1
3 | 031401003001 | 夜间施工增加费 |  | 1.因夜间或在地下室等特殊部位施工时，所采用照明设备的安拆、维护、照明用电及施工人员夜班补助、夜间施工劳动效率降低 | 项 | 1
4 | 031401002001 | 二次搬运费 |  | 1.因施工场地条件及施工程序限制而发生的材料、构配件、半成品一次运输不能到达堆放地点，必须进行二次或多次搬运所发生的内容 | 项 | 1
5 | 031401005001 | 测量放线定位复测费 |  | 1.施工现场测量放线、定位复测 | 项 | 1
二 |  | 专业措施
措施项目清单计价表
工程名称：温室大棚-电气工程 |  |  | 专业/标段：通用安装工程 |  |  |  |  | 第 2 页 共 2 页
序号 | 项目编码 | 项目名称 |  | 项目特征或工作内容 | 计量单位 | 工程 数量 | 金 额（元）
[7 empty] | 综合单价 |  | 合 价
1 | 031402001001 | 脚手架 |  | 1.搭设脚手架、斜道、上料平台，铺设安全网，铺（翻）脚手板，转运、改制、维修维护，拆除、堆放、整理，外运、归库 | 项 | 1
合 计

## 表E.5.1 其他项目清单计价表
其他项目清单计价表
工程名称：温室大棚-电气工程 |  | 专业/标段：通用安装工程 |  |  |  | 第 1 页 共 1 页
序号 | 项目名称 |  | 计量单位 | 工程数量 | 金 额 （元）
[5 empty] | 综合单价 |  | 合价
1 | 暂列金额
1.1
2 | 专业工程暂估价
2.1
3 | 计日工
3.1
3.2
3.3
4 | 总承包服务费
4.1 | 发包人供应材料保管费
4.2 | 发包人发包专业工程管理服务费_协调与管理
4.3 | 发包人发包专业工程管理服务费_协调、管理并提供配合服务
5 | 合同中约定的其他项目
5.1 | 优质工程增加费
5.2 | 智慧工地增加费
合 计
注：1 表中“合同中约定的其他项目”适用于期中支付和工程结算时填写； 2 其中采用费率计价方式的，取费基数填写到“工程数量”列，费率填写到“综合单价”列；采用总价计价方式的可 只填写“合价”列数值。

## 表E.5.2 专业工程暂估价明细表
专业工程暂估价明细表
工程名称：温室大棚-电气工程 |  |  |  | 专业/标段：通用安装工程 | [5 empty] | 第 1 页 共 1 页
序号 | 专业工程名称 | 暂估金额（元） |  |  |  | 确认金额（元） |  |  | 不含税的调整金额±（元） |  | 备注
|  | 不含税价格 | 增值税 |  | 含税价格 | 不含税价格 | 增值税 | 含税价格
|  | A1 | B1 |  | C1 | A2 | B2 | C2 | D=A2-A1
1
本页小计 | [10 empty] | -
合 计 | [10 empty] | -
注:本表“暂估金额”由招标人填写,投标人应将“暂估金额”填写并计入投标总价。结算时应按合同约定的价格填写“确认金额”。