## 工程量清单
工 程 量 清 单
常宁村农村供水保障项目 | （项目名称） | （标段名称）
合同编号：
人民币（大写）：
（小写）： |  | 元

## 工程项目总价表
工程项目总价表
合同编号：
工程名称：常宁村农村供水保障项目（项目名称） （标段名称）
组号 | 项目分组名称 | 金额（元） | 备注
1 | 附属工程
2 | 管网工程
3 | 进户工程
4 | 机电设备及安装工程
5 | 金属结构设备及安装工程
6 | 施工临时工程
合计（A）
| 备用金（暂列金）(B) |  | 元
| 最高限价 C=(A)+(B) |  | 元

## 工程量清单报价表（不分组）
工程量清单报价表
合同编号：
工程名称：常宁村农村供水保障项目（项目名称） （标段名称）
序号 | 项目名称 | 单位 | 工程数量 | 单价(元) | 合价（元） | 备注
1 | 附属工程
1.1 | 管理房维修
1.1.1 | 房顶渗透结晶处理（25mm 厚 1：2.5 水泥砂浆找平、4mm 厚 SBS 改性沥青防水卷材一道 、20mm1：2.5 水泥砂浆保护 层，每1m 见方板缝分格） | m² | 80
1.1.2 | 房内墙墙皮铲除 | m² | 242
1.1.3 | 内墙抹灰 | m² | 242
1.1.4 | 内墙涂料（丙烯酸涂料） | m² | 242
1.1.5 | 脚手架 | 座 | 1
1.1.6 | 拆除垃圾外运 暂按50km考虑 | m³ | 4.84
1.2 | 管理房内地面恢复
1.2.1 | 地砖拆除 | m² | 48
1.2.2 | 屋内地面压实（土地面） | m² | 80
1.2.3 | C25屋内地面（10cm） | m³ | 8
1.2.4 | C25屋内砼地面找平 | m² | 80
1.2.5 | 柔性JS防水涂料(3层) | m² | 80
1.2.6 | 瓷砖铺设（600*600mm） | m² | 80
1.2.7 | 拆除垃圾外运 暂按50km考虑 | m³ | 4.8
1.3 | 管理站地面恢复
1.3.1 | 屋外地面破除 | m² | 200
1.3.2 | 土方夯实 | m² | 200
1.3.3 | C30地面恢复（15cm） | m² | 200
1.3.4 | 垃圾外运 暂按50km考虑 | m³ | 42.3
1.4 | 蓄水池维修
1.4.1 | 池内壁清理泥沙 | m³ | 4.8
1.4.2 | 淤积外运 暂按50km考虑 | m³ | 4.8
1.4.3 | C25砼修补蓄水池 | m³ | 2
1.4.4 | 外墙瓷砖修补(100*200mm) | m² | 2
1.4.5 | 蓄水池内壁抹面（2mm） | m² | 70
1.5 | 新增调蓄设施
1.5.1 | 32m³不锈钢水箱(4*4*2m) | 个 | 2
1.5.2 | 外包30mm厚橡塑海绵板2层 | m² | 96
1.5.3 | DN80进水钢管（壁厚3.5mm） | m | 20
1.5.4 | DN80出水钢管（壁厚3.5mm） | m | 20
工程量清单报价表
合同编号：
工程名称：常宁村农村供水保障项目（项目名称） （标段名称）
序号 | 项目名称 | 单位 | 工程数量 | 单价(元) | 合价（元） | 备注
1.5.5 | C30砼水箱基座（4*4*0.2） | m³ | 6.4
1.5.6 | 模板 | m² | 6.4
1.6 | 管理站
1.6.1 | 拆除R50-160-32管道泵 | 台 | 2
1.6.2 | 拆除配套控制柜 | 台 | 2
1.6.3 | 拆除并更换管理房内DN125钢管 | m | 10
2 | 管网工程
2.1 | 挖管沟土方 | m³ | 529.92
2.2 | 管沟土方回填 | m³ | 526.77
2.3 | 1.6Mpa-de200-100级PE管道 | m | 1100
2.4 | 1.0Mpa-de140-100级PE管道 | m | 134
2.5 | 1.0Mpa-de125-100级PE管道 | m | 345
2.6 | 1.0Mpa-de110-100级PE管道 | m | 250
2.7 | 1.0Mpa-de90-100级PE管道 | m | 11
2.8 | 1.0Mpa-de75-100级PE管道 | m | 612
2.9 | 1.25Mpa-de63-100级PE管道 | m | 209
2.10 | 1.6Mpa-de50-100级PE管道 | m | 1675
2.11 | 1.6Mpa-de40-100级PE管道 | m | 3137
2.12 | 1.6Mpa-de32-100级PE管道 | m | 278
2.13 | 工作坑（1.5m*1.5m，间距 20m） | 个 | 344
2.13.1 | 破除混凝土路面(18cm) | m² | 774
2.13.2 | 拆除3：7灰土（20cm） | m³ | 154.8
2.13.3 | C30混凝土路面恢复（18cm） | m² | 654.75
2.13.4 | 3：7灰土恢复（20cm） | m³ | 154.8
2.13.5 | 垃圾外运（运距暂按50km考虑 ） | m³ | 294.12
2.13.6 | 土方开挖 | m³
2.13.7 | 土方回填 | m³
2.14 | 定向钻 | m | 6131
2.15 | 成品钢筋混凝土闸阀井（ D=1.2m,H=1.4m） | 座 | 39
2.16 | φ700球墨铸铁井盖及支座 | 套 | 39
2.17 | 管件 | % | 5
3 | 进户工程
工程量清单报价表
合同编号：
工程名称：常宁村农村供水保障项目（项目名称） （标段名称）
序号 | 项目名称 | 单位 | 工程数量 | 单价(元) | 合价（元） | 备注
3.1 | 挖管沟土方 | m³ | 609.84
3.2 | 管沟土方回填 | m³ | 609.09
3.3 | 破除混凝土路面 | m² | 1452
3.4 | 拆除3：7灰土 | m³ | 290.4
3.5 | C30混凝土路面恢复 | m² | 1452
3.6 | 3：7灰土恢复（20cm） | m³ | 290.4
3.7 | 垃圾外运 运距暂按50km考虑 | m³ | 551.76
3.8 | 1.6Mpa-de25-100级PE管道（ 壁厚2.3mm） | m | 2904
3.9 | 成品复合树指水表箱（ 470*250*250mm） | 个 | 780
3.10 | DN25闸阀 | 个 | 726
4 | 机电设备及安装工程
4.1 | 变频供水设备（100KQGV-20- 27-2.2*2） | 套 | 1
4.2 | 5.5KW控制柜 | 台 | 1
4.3 | HY-100次氯酸钠发生器 | 台 | 1
4.4 | 液位计 | 个 | 3
4.5 | DN200电磁流量计 | 个 | 1
4.6 | DN125电磁流量计 | 个 | 1
4.7 | DN100电磁流量计 | 个 | 2
4.8 | DN80电磁流量计 | 个 | 1
5 | 金属结构设备及安装工程
5.1 | DN100逆止阀 | 个 | 1
5.2 | DN100闸阀 | 个 | 1
5.3 | Y-100压力表 | 个 | 1
5.4 | 多功能电力仪表（CH20000） | 个 | 1
5.5 | DN200闸阀 | 个 | 2
5.6 | DN125闸阀 | 个 | 2
5.7 | DN100闸阀 | 个 | 8
5.8 | DN80闸阀 | 个 | 1
5.9 | DN65闸阀 | 个 | 14
5.10 | DN50闸阀 | 个 | 4
5.11 | DN40闸阀 | 个 | 11
5.12 | DN32闸阀 | 个 | 31
工程量清单报价表
合同编号：
工程名称：常宁村农村供水保障项目（项目名称） （标段名称）
序号 | 项目名称 | 单位 | 工程数量 | 单价(元) | 合价（元） | 备注
5.13 | DN125减压阀 | 个 | 1
5.14 | DN100减压阀 | 个 | 1
5.15 | DN80减压阀 | 个 | 1
5.16 | DN15排气阀 | 个 | 3
6 | 施工临时工程
6.1 | 其他施工临时工程费 | %
合 计 |  |  |  |  | 1817965.77