## 投标总价
投 标 总 价
西安市长安区王曲街道江兆村八组崩塌治理工程 |  | （项目名称） | （标段名称）
合同编号：
投标总价人民币（大写）：
| （¥）： |  | 元

## 工程项目总价表
工程项目总价表
合同编号：
工程名称：西安市长安区王曲街道江兆村八组崩塌治理工程(项目名称) （标段名称）
组号 | 项目分组名称 | 金额（元） | 备注
一 | 建筑工程
二 | 施工临时工程
合计（A）
| 暂列金额(B) | 100000 | 元
| 投标总报价 C=(A)+(B) |  | 元
投标人: (盖单位章)
法定代表人或委托代理人： (签名)
年 月 日

## 工程量清单报价表（不分组）
工程量清单
合同编号：
工程名称：西安市长安区王曲街道江兆村八组崩塌治理工程（项目名称） （标段名称）
序号 | 项目名称 | 单位 | 工程数量 | 单价(元) | 合价（元） | 备注
一 | 建筑工程
1 | 削坡工程
1.1 | 削坡 | m³ | 8629.22
1.2 | 平台回填 | m³ | 558.6
1.3 | 土方外运 | m³ | 6079.89
1.4 | 崩积物夯实 | m³ | 438.86
2 | 护脚墙工程
2.1 | A型护脚墙 | m | 337.1
2.1.1 | 土方开挖 | m³ | 920.28
2.1.2 | 土方回填 | m³ | 202.26
2.1.3 | 土方外运 | m³ | 718.02
2.1.4 | 3:7灰土垫层 | m³ | 212.37
2.1.5 | C25混凝土基础 | m³ | 505.65
2.1.6 | C25混凝土墙身 | m³ | 1061.87
2.1.7 | 模板支设 | m² | 1055.8
2.1.8 | φ110mmPVC泄水管 | m | 256.78
2.1.9 | 反滤包 | m³ | 1.79
2.1.10 | 伸缩缝沥青木板 | m² | 148.8
2.2 | B型护脚墙 | m | 19.7
2.2.1 | 土方开挖 | m³ | 53.78
2.2.2 | 土方回填 | m³ | 11.82
2.2.3 | 土方外运 | m³ | 41.96
2.2.4 | 3:7灰土垫层 | m³ | 12.41
2.2.5 | C25混凝土基础 | m³ | 29.55
2.2.6 | C25混凝土墙身 | m³ | 37
2.2.7 | 模板支设 | m² | 59.1
2.2.8 | φ110mmPVC泄水管 | m | 8.02
2.2.9 | 反滤包 | m³ | 0.1
2.2.10 | 伸缩缝沥青木板 | m² | 3.05
3 | 窑洞回填工程
投标人: (盖单位章)
法定代表人或委托代理人： (签名)
年 月 日
工程量清单
合同编号：
工程名称：西安市长安区王曲街道江兆村八组崩塌治理工程（项目名称） （标段名称）
序号 | 项目名称 | 单位 | 工程数量 | 单价(元) | 合价（元） | 备注
3.1 | M10水泥砂浆砖墙砌筑 | m³ | 364.91
3.2 | 土袋回填 | m³ | 1557.64
3.3 | 落水洞回填 | m³ | 433.09
4 | 排水工程
4.1 | 截水沟 | m | 277.73
4.1.1 | 沟槽开挖 | m³ | 199.97
4.1.2 | 土方回填 | m³ | 25
4.1.3 | 土方外运 | m³ | 174.97
4.1.4 | 3:7灰土垫层 | m³ | 49.99
4.1.5 | C20混凝土渠身 | m³ | 80.54
4.1.6 | 钢筋制安 | t | 3.93
4.1.7 | 模板支设 | m² | 305.5
4.1.8 | 伸缩缝 | m² | 4.93
4.2 | 排水沟 | m | 19.7
4.2.1 | 沟槽开挖 | m³ | 21.67
4.2.2 | 土方回填 | m³ | 4.73
4.2.3 | 土方外运 | m³ | 16.94
4.2.4 | 3:7灰土垫层 | m³ | 4.33
4.2.5 | C20混凝土 | m³ | 7.88
4.2.6 | 钢筋制安 | t | 0.42
4.2.7 | 模板支设 | m² | 31.52
4.2.8 | 伸缩缝 | m² | 0.4
5 | 绿化工程
5.1 | 紫穗槐苗 | 株 | 1000
6 | 监测工程
6.1 | 监测 | 次 | 18
二 | 施工临时工程
1 | 其他施工临时工程 | % | 3
合 计
投标人: (盖单位章)
法定代表人或委托代理人： (签名)
年 月 日