## 工程项目总价表
工程项目总价表
合同编号：
工程名称：<u>2024年第二批市级水利发展建设专项资金长安区小型水库维修养护项目</u>（项目名称）<u> </u> （标段名称）
组号 | 项目分组名称 | 金额（元） | 备注
一 | 水库枢纽工程维修养护
二 | 水闸工程维修养护
三 | 管理设施维修养护
合计（A）
| 备用金（暂列金）(B) |  | 元
| 投标报价 C=(A)+(B) |  | 元

## 工程量清单报价表（不分组）
工程量清单报价表
合同编号：
工程名称：<u>2024年第二批市级水利发展建设专项资金长安区小型水库维修养护项目</u>（项目名称）<u> </u> （标段名称）
序号 | 项目名称 | 单位 | 工程数量 | 单价(元) | 合价（元） | 备注
一 | 水库枢纽工程维修养护
1 | 大峪水库维修养护
1.1 | 水尺翻新（放水塔及溢洪道处 ） | 组 | 2
1.2 | 水库名称翻新（4个大字翻新） | m² | 432
2 | 许家沟水库维修养护
2.1 | 变压器转换开关及低压线路迁 移 | 项 | 1
2.2 | 电器设备保护围栏（高度1.2m) | m | 10
3 | 小峪水库维修养护
3.1 | 放水塔通气孔除锈刷漆（ DN400钢管） | 项 | 1
3.2 | 放水洞拦污栅（3*2.5m） | t | 0.5
4
4.1 | 通气孔DN400PVC | m | 20
4.2 | 施工导流围堰
4.2.1 | 编织袋装土 | m³ | 550
4.2.2 | 彩条布 | m² | 221
4.2.3 | 人工装土胶轮车运输 装运≤ 50m | m³ | 550
二 | 水闸工程维修养护
1 | 翠华山水库维修养护
1.1 | 工作闸
1.1.1 | 拆除原砼（人工） | m³ | 4.77
1.1.2 | 浇筑C30砼（二期门槽） | m³ | 4.77
1.1.3 | 模板 | m² | 23.28
1.1.4 | 打孔安膨胀螺栓（M16长 300mm） | 个 | 280
1.1.5 | 焊接锚筋（φ16) | t | 0.11
1.1.6 | 工作闸（钢闸门2.5*2.5m） | t | 2.39
1.1.7 | 闸门埋件安装 | t | 0.11
三 | 管理设施维修养护
1 | 大峪水库维修养护
1.1 | 管理房维修
1.1.1 | 屋面检修 | 项 | 1
工程量清单报价表
合同编号：
工程名称：<u>2024年第二批市级水利发展建设专项资金长安区小型水库维修养护项目</u>（项目名称）<u> </u> （标段名称）
序号 | 项目名称 | 单位 | 工程数量 | 单价(元) | 合价（元） | 备注
1.1.2 | 室内吊顶（采用30*30cm板材 ） | m² | 70
1.1.3 | 落水管更换（直径50PVC管道） | m | 43
1.1.4 | 内墙粉刷 | m² | 10
1.1.5 | 电热水器 | 套 | 1
2 | 许家沟水库维修养护
2.1 | 管理房附属设施
2.1.1 | 化粪池（6m³）
2.1.1.1 | M10砌砖 | m³ | 13
2.1.1.2 | 20厚防水砂浆抹面 | m² | 95
2.1.1.3 | 涂热沥青 | m² | 56
2.1.1.4 | C25砼圈梁 | m³ | 1.78
2.1.1.5 | C25砼盖板 | m³ | 0.26
2.1.1.6 | C25砼底板 | m³ | 2.36
2.1.1.7 | C15垫层 | m³ | 1.34
2.1.1.8 | 钢筋 | t | 0.73
2.1.1.9 | 模板 | m² | 30
2.1.1.10 | DN100通气管 | m | 5
2.2 | 放水塔附属设施
2.2.1 | 水尺上方路灯灯头（3m高路灯 灯头） | 套 | 1
2.2.2 | 拆除旧门（2.65*1.3m） | 樘 | 1
2.2.3 | 更换门（2.65*1.3m） | 樘 | 1
2.2.4 | 电热水器 | 套 | 1
2.2.5 | 路灯（3m高路灯灯头） | 套 | 5
2.3 | 有线局域网搭建及配套设施（ 连接8处4寸200万23倍红外线 4G球机检测设施，机房位于管 理房内）
2.3.1 | 开挖 | m³ | 561.6
2.3.2 | 回填 | m³ | 514.9714
2.3.3 | 细砂回填 | m³ | 45.9929
2.3.4 | 光纤（GYTA-12B1.3） | m | 705
2.3.5 | 光纤收发器 | 对 | 8
2.3.6 | 受控井 | 处 | 12
工程量清单报价表
合同编号：
工程名称：<u>2024年第二批市级水利发展建设专项资金长安区小型水库维修养护项目</u>（项目名称）<u> </u> （标段名称）
序号 | 项目名称 | 单位 | 工程数量 | 单价(元) | 合价（元） | 备注
2.3.7 | 交换机（华为S5735S- L24T4T4S-QA2) | 个 | 1
3 | 小峪水库维修养护
3.1 | 分水坝屋面防水（采用涂沥青 防水） | 项 | 1
4 | 正岔水库维修养护
4.1 | 监测设施线路整理（电工整理 ） | 工日 | 21
5 | 塔盘沟水库维修养护
5.1 | 路灯（左右坝肩，上坝路）（ 3m高路灯灯头) | 套 | 3
6 | 东沟水库
6.1 | 水库警示牌 | 个 | 1
7 | 东沟二号水库
7.1 | 水库警示牌 | 个 | 1
8 | 三合一水库
8.1 | 水库警示牌 | 个 | 1
9 | 清水河水库
9.1 | 水库警示牌 | 个 | 1
10 | 子午峪水库
10.1 | 水库警示牌 | 个 | 1
11 | 黄峪寺水库
11.1 | 水库警示牌 | 个 | 1
合 计