## 目 录
目 录
投标总价………………………………………………………………………………………………………………………… | 1
工程项目总价表………………………………………………………………………………………………………………… | 2
工程量清单报价表(不分组)………………………………………………………………………………………………… | 3

## 投标总价
投 标 总 价
谢家村（东岭村）水网改造提升项目 |  | （项目名称） | （标段名称）
合同编号：
投标总价人民币（大写）：
| （¥）： |  | 元

## 工程项目总价表
工程项目总价表
合同编号：
工程名称：谢家村（东岭村）水网改造提升项目(项目名称) （标段名称）
组号 | 项目分组名称 | 金额（元） | 备注
一 | 建筑工程
二 | 机电设备及安装工程
三 | 金属结构设备及安装工程
四 | 临时工程
合计（A）
| 备用金（暂列金）(B) |  | 元
| 投标总报价 C=(A)+(B) |  | 元

## 工程量清单报价表（不分组）
工程量清单
合同编号：
工程名称：谢家村（东岭村）水网改造提升项目（项目名称） （标段名称）
序号 | 项目名称 | 单位 | 工程数量 | 单价(元) | 合价（元） | 备注
一 | 建筑工程
1 | 水源工程
1.1 | 老井井房
1.1.1 | 水塔修缮
1.1.1.1 | 池内壁清理泥沙,外运1km | m³ | 7.54
1.1.1.2 | 池内壁1:2.5水泥砂浆抹面 | m² | 20.1
1.1.1.3 | 外墙墙皮铲除 | m² | 190.1
1.1.1.4 | 外墙抹灰 | m² | 204.1
1.1.1.5 | 外墙丙烯涂料 | m³ | 204.1
1.1.1.6 | DN100水塔进、出水钢管（壁厚 4mm，含防腐） | m | 24
1.1.2 | 井房修缮
1.1.2.1 | 墙皮铲除 | m² | 40.2
1.1.2.2 | 内墙抹灰 | m² | 40.2
1.1.2.3 | 内墙涂料 | m² | 40.2
1.1.2.4 | 顶板修复 | m² | 9
1.1.2.4. 1 | 25mm厚1：2.5水泥砂浆（找平） | m² | 9
1.1.2.4. 2 | 4mm厚SBS改性沥青防水卷材 | m² | 9
1.1.2.4. 3 | 20mm厚1：2.5水泥砂浆（保护层) | m² | 9
1.2 | 新井井房
1.2.1 | 更换2.1m*0.9m防盗门 | 个 | 1
1.2.2 | 洗井 | 项 | 1
1.2.3 | DN50无缝钢管（壁厚3.5mm,含防 腐） | m | 160
2 | 管网工程
2.2 | 圆形砖砌给水闸阀井(内径1.0m， 深1.2m） | 座 | 2
2.2.1 | 人工挖地坑 | m³ | 14.98
2.2.2 | 建筑物回填土 | m³ | 1.33
2.2.3 | 弃土外运5km | m³ | 3.46
2.2.4 | 回填夯实30cm³：7灰土 | m³ | 1.33
工程量清单
合同编号：
工程名称：谢家村（东岭村）水网改造提升项目（项目名称） （标段名称）
序号 | 项目名称 | 单位 | 工程数量 | 单价(元) | 合价（元） | 备注
2.2.5 | C30混凝土基础 | m³ | 0.89
2.2.6 | 1:2防水水泥砂浆抹面厚20mm | m² | 12.87
2.2.7 | M7.5砌砖井壁 | m³ | 5.15
2.2.8 | C20混凝土支墩 | m³ | 0.02
2.2.9 | DN65防水套管 | 个 | 4
2.2.10 | 集水坑D300混凝土管（直径 0.3m，长度0.4m） | 个 | 2
2.2.11 | φ800铸铁井盖 | 个 | 2
2.2.12 | 模板 | m² | 6.19
2.3 | 入户工程
2.3.1 | 成品复合树脂水表箱 (470*250*250mm） | 个 | 987
二 | 机电设备及安装工程
1 | 水源工程
1.1 | 旧井
1.1.1 | HY-100次氯酸钠发生器 | 套 | 1
1.2 | 新井
1.2.1 | 潜水泵200QJ20-148-15kw | 台套 | 1
1.2.2 | 软启动柜 | 台套 | 1
1.2.3 | 潜水电缆（JHS 3*10mm²) | m | 150
1.2.4 | 动力配电箱 | 台套 | 1
1.2.5 | 5.5kw变频启动柜 | 台 | 1
1.2.6 | 电磁流量计（DN65） | 套 | 1
1.2.7 | HY-100次氯酸钠发生器 | 套 | 1
1.2.8 | 增压水泵ISG65-160（I）A， 5.5kw | 台套 | 1
1.2.9 | 电缆YJV-3×25mm² | m | 70
三 | 金属结构设备及安装工程
1 | 水源工程
1.1 | DN100逆止阀 | 个 | 1
1.2 | DN20铜球阀 | 个 | 987
1.3 | 智能水表（DN20） | 个 | 987
四 | 临时工程
工程量清单
合同编号：
工程名称：谢家村（东岭村）水网改造提升项目（项目名称） （标段名称）
序号 | 项目名称 | 单位 | 工程数量 | 单价(元) | 合价（元） | 备注
1 | 其他临时工程费 | % | 2.6
合 计