## 表E.3.1 分部分项工程项目清单计价表
分部分项工程项目清单计价表
工程名称：土建工程 |  |  | 专业/标段：房屋建筑与装饰工程 |  |  |  |  | 第 1 页 共 10 页
序号 | 项目编码 | 项目名称 |  | 项目特征描述 | 计量单位 | 工程数量 | 金 额（元）
[7 empty] | 综合单价 |  | 合 价
土石方工程
1 | 010103001001 | 平整场地 |  | [项目特征] 1.土的类别:杂填土 2.其他未尽事宜详见图纸、图集及相关规范要求 [工作内容] 1.土方挖、填、运 2.场地找平 | m2 | 273.27
2 | 010101001001 | 挖单独土方 |  | [项目特征] 1.土的类别:素土 2.普探 3.弃土运距自行考虑 4.其他未尽事宜详见图纸、图集及相关规范要求 [工作内容] 1.开挖 2.装车 3.场内运输 4.障碍物清除 | m3 | 240.24
3 | 010101003001 | 单独土方回填 |  | [项目特征] 1.材料品种:3:7灰土 2.其他未尽事宜详见图纸、图集及相关规范要求 [工作内容] 1.运输 2.回填 3.压实 | m3 | 23.8
4 | 010101003002 | 单独土方回填 |  | [项目特征] 1.材料品种:素土 2.密实度:不应小于0.97 3.其他未尽事宜详见图纸、图集及相关规范要求 [工作内容] 1.运输 2.回填 3.压实 | m3 | 182.7
分部分项工程项目清单计价表
工程名称：土建工程 |  |  | 专业/标段：房屋建筑与装饰工程 |  |  |  |  | 第 2 页 共 10 页
序号 | 项目编码 | 项目名称 |  | 项目特征描述 | 计量单位 | 工程数量 | 金 额（元）
[7 empty] | 综合单价 |  | 合 价
5 | 010102009001 | 回填方 |  | [项目特征] 1.填方部位:地面 2.材料品种:3:7灰土 3.密实度:不应小于0.95 4.其他未尽事宜详见图纸、图集及相关规范要求 [工作内容] 1.运输 2.回填 3.压实 | m3 | 136.64
混凝土及钢筋混凝土工程
6 | 010501001001 | 基础垫层 |  | [项目特征] 1.材料品种、强度要求、配比:C20预拌混凝土 2.其他未尽事宜详见图纸、图集及相关规范要求 [工作内容] 1.混凝土输送、浇筑、振捣、养护 2.其他材料的现场拌和、铺设、找平、压实 | m3 | 6.78
7 | 010502001001 | 独立基础 |  | [项目特征] 1.混凝土种类:预拌混凝土 2.混凝土强度等级:C30 3.其他未尽事宜详见图纸、图集及相关规范要求 [工作内容] 1.混凝土输送、浇筑、振捣、养护 | m3 | 20.86
分部分项工程项目清单计价表
工程名称：土建工程 |  |  | 专业/标段：房屋建筑与装饰工程 |  |  |  |  | 第 3 页 共 10 页
序号 | 项目编码 | 项目名称 |  | 项目特征描述 | 计量单位 | 工程数量 | 金 额（元）
[7 empty] | 综合单价 |  | 合 价
8 | 010502008001 | 钢管混凝土短柱 |  | [项目特征] 1.混凝土种类:预拌混凝土 2.混凝土强度等级:C30 3.其他未尽事宜详见图纸、图集及相关规范要求 [工作内容] 1.混凝土输送、浇筑、振捣、养护 | m3 | 35.28
9 | 010502024001 | 填充混凝土 |  | [项目特征] 1.混凝土种类:预拌混凝土 2.混凝土强度等级:C40无收缩细石混凝土 3.其他未尽事宜详见图纸、图集及相关规范要求 [工作内容] 1.混凝土输送、浇筑、振捣、养护 | m3 | 0.34
10 | 010502032001 | 包柱混凝土 |  | [项目特征] 1.混凝土种类:预拌混凝土 2.混凝土强度等级:C20 3.其他未尽事宜详见图纸、图集及相关规范要求 [工作内容] 1.混凝土输送、浇筑、振捣、养护 | m3 | 0.18
11 | 010505001001 | 垫层模板 |  | 1.模板制作 2.模板及支撑安装 3.刷隔离剂 4.模板及支撑拆除 5.清理模板粘结物及模内杂物 6.模板及支撑整理、小修、堆放 | m2 | 12.32
分部分项工程项目清单计价表
工程名称：土建工程 |  |  | 专业/标段：房屋建筑与装饰工程 |  |  |  |  | 第 4 页 共 10 页
序号 | 项目编码 | 项目名称 |  | 项目特征描述 | 计量单位 | 工程数量 | 金 额（元）
[7 empty] | 综合单价 |  | 合 价
12 | 010505004001 | 柱面模板 |  | 1.模板制作 2.模板及支撑安装 3.刷隔离剂 4.模板及支撑拆除 5.清理模板粘结物及模内杂物 6.模板及支撑整理、小修、堆放 | m2 | 35.28
13 | 010505002001 | 基础模板 |  | [项目特征] 1.基础类型:独立基础 [工作内容] 1.模板制作 2.模板及支撑安装 3.刷隔离剂 4.模板及支撑拆除 5.清理模板粘结物及模内杂物 6.模板及支撑整理、小修、堆放 | m2 | 28
14 | 010506001001 | 现浇构件钢筋 |  | [项目特征] 1.钢筋种类、规格:φ10以内箍筋 2.其他未尽事宜详见图纸、图集及相关规范要求 [工作内容] 1.钢筋制作 2.钢筋安装、固定 3.钢筋连接 | t | 0.476
15 | 010506001002 | 现浇构件钢筋 |  | [项目特征] 1.钢筋种类、规格:φ18以内三级钢 2.其他未尽事宜详见图纸、图集及相关规范要求 [工作内容] 1.钢筋制作 2.钢筋安装、固定 3.钢筋连接 | t | 1.19
分部分项工程项目清单计价表
工程名称：土建工程 |  |  | 专业/标段：房屋建筑与装饰工程 |  |  |  |  | 第 5 页 共 10 页
序号 | 项目编码 | 项目名称 |  | 项目特征描述 | 计量单位 | 工程数量 | 金 额（元）
[7 empty] | 综合单价 |  | 合 价
16 | 010506001003 | 现浇构件钢筋 |  | [项目特征] 1.钢筋种类、规格:φ28以内三级钢 2.其他未尽事宜详见图纸、图集及相关规范要求 [工作内容] 1.钢筋制作 2.钢筋安装、固定 3.钢筋连接 | t | 0.22
金属结构工程
分部分项工程项目清单计价表
工程名称：土建工程 |  |  | 专业/标段：房屋建筑与装饰工程 |  |  |  |  | 第 6 页 共 10 页
序号 | 项目编码 | 项目名称 |  | 项目特征描述 | 计量单位 | 工程数量 | 金 额（元）
[7 empty] | 综合单价 |  | 合 价
17 | 010603003001 | 钢管柱 |  | [项目特征] 1.钢材品种、规格:箱200*200*10*10 Q355B 2.构件涂（镀）层要求:所有钢构件涂漆前均应严格进行金属表面喷砂或抛丸除锈处理,除锈等级要求达到《涂装前钢材表面锈蚀等级和涂装等级》(GB51022-2015)中的Sa2φrn1/2等级,处理后表面粗糙40~70um。在除锈后刷涂防护保护漆,漆膜厚度15μm。焊接区除锈后涂专用坡口焊保护漆两道 3.漆干膜总厚度:室外构件不小于150业m,室内构件不小于120m。并严格按照GB50205-2020的 14.2.2条款执行 4.耐火极限:2.5小时，非膨胀型涂层厚度不应小于15 mm,并满足耐火极限要求 5.其他未尽事宜详见图纸、图集及相关规范要求 [工作内容] 1.拼装 2.吊装就位 3.安装 4.探伤 5.补刷油漆 | t | 4.68
分部分项工程项目清单计价表
工程名称：土建工程 |  |  | 专业/标段：房屋建筑与装饰工程 |  |  |  |  | 第 7 页 共 10 页
序号 | 项目编码 | 项目名称 |  | 项目特征描述 | 计量单位 | 工程数量 | 金 额（元）
[7 empty] | 综合单价 |  | 合 价
18 | 010604001001 | 钢梁 |  | [项目特征] 1.钢材品种、规格:HN300*150*6.5*9、HN200*100*5.5*8 Q355B 2.构件涂（镀）层要求:所有钢构件涂漆前均应严格进行金属表面喷砂或抛丸除锈处理,除锈等级要求达到《涂装前钢材表面锈蚀等级和涂装等级》(GB51022-2015)中的Sa2φrn1/2等级,处理后表面粗糙40~70um。在除锈后刷涂防护保护漆,漆膜厚度15μm。焊接区除锈后涂专用坡口焊保护漆两道 3.耐火极限:1.5小时，膨胀型涂层厚度不应小于1.5 mm,并满足耐火极限要求 4.其他未尽事宜详见图纸、图集及相关规范要求 [工作内容] 1.拼装 2.吊装就位 3.安装 4.探伤 5.补刷油漆 | t | 5.13
分部分项工程项目清单计价表
工程名称：土建工程 |  |  | 专业/标段：房屋建筑与装饰工程 |  |  |  |  | 第 8 页 共 10 页
序号 | 项目编码 | 项目名称 |  | 项目特征描述 | 计量单位 | 工程数量 | 金 额（元）
[7 empty] | 综合单价 |  | 合 价
19 | 010607003001 | 钢檩条 |  | [项目特征] 1.钢材品种、规格:XZ220*75*20*2.2 Q355B 2.构件涂（镀）层要求:所有钢构件涂漆前均应严格进行金属表面喷砂或抛丸除锈处理,除锈等级要求达到《涂装前钢材表面锈蚀等级和涂装等级》(GB51022-2015)中的Sa2φrn1/2等级,处理后表面粗糙40~70um。在除锈后刷涂防护保护漆,漆膜厚度15μm。焊接区除锈后涂专用坡口焊保护漆两道 3.耐火极限:1小时，膨胀型涂层厚度不应小于1.5mm,并满足耐火极限要求 4.其他未尽事宜详见图纸、图集及相关规范要求 [工作内容] 1.吊装就位 2.安装 3.探伤 4.补刷油漆 | t | 2.134
分部分项工程项目清单计价表
工程名称：土建工程 |  |  | 专业/标段：房屋建筑与装饰工程 |  |  |  |  | 第 9 页 共 10 页
序号 | 项目编码 | 项目名称 |  | 项目特征描述 | 计量单位 | 工程数量 | 金 额（元）
[7 empty] | 综合单价 |  | 合 价
20 | 010607002001 | 钢支撑、钢拉条 |  | [项目特征] 1.钢材品种、规格:φ12圆钢外套D32*2.5圆管、φ12圆钢、L63*5角钢 Q235B 2.构件涂（镀）层要求:所有钢构件涂漆前均应严格进行金属表面喷砂或抛丸除锈处理,除锈等级要求达到《涂装前钢材表面锈蚀等级和涂装等级》(GB51022-2015)中的Sa2φrn1/2等级,处理后表面粗糙40~70um。在除锈后刷涂防护保护漆,漆膜厚度15μm。焊接区除锈后涂专用坡口焊保护漆两道 3.耐火极限:1小时，膨胀型涂层厚度不应小于1.5mm,并满足耐火极限要求 4.其他未尽事宜详见图纸、图集及相关规范要求 [工作内容] 1.吊装就位 2.安装 3.探伤 4.补刷油漆 | t | 0.53
21 | 010607010001 | 零星钢构件 |  | 1.安装 2.探伤 3.补刷油漆 | t | 0.823
楼地面装饰工程
分部分项工程项目清单计价表
工程名称：土建工程 |  |  | 专业/标段：房屋建筑与装饰工程 |  |  |  |  | 第 10 页 共 10 页
序号 | 项目编码 | 项目名称 |  | 项目特征描述 | 计量单位 | 工程数量 | 金 额（元）
[7 empty] | 综合单价 |  | 合 价
22 | 011101002001 | 细石混凝土楼地面 |  | [项目特征] 1.面层厚度、混凝土强度等级:150厚C25预拌混凝土 2.单层钢筋网片10@150 3.100厚C15混凝土垫层宽出面层100mm 4.其他未尽事宜详见图纸、图集及相关规范要求 [工作内容] 1.清理基层 2.找平层铺设 3.面层铺设 | m2 | 252.43
23 | 011001005001 | 保温隔热地面 |  | [项目特征] 1.3mmSBS防水卷材 2.100厚的挤塑板 3.3mmSBS防水卷材 4.其他未尽事宜详见图纸、图集及相关规范要求 [工作内容] 1.清理基层 2.刷粘结材料 3.铺粘保温层 | m2 | 242.25
合 计

## 表E.4.1 措施项目清单计价表
措施项目清单计价表
工程名称：土建工程 |  |  | 专业/标段：房屋建筑与装饰工程 |  |  |  |  | 第 1 页 共 1 页
序号 | 项目编码 | 项目名称 |  | 项目特征或工作内容 | 计量单位 | 工程 数量 | 金 额（元）
[7 empty] | 综合单价 |  | 合 价
一 |  | 通用措施
1 | 011801001001 | 安全文明施工措施费 |  | 1.由安全生产、文明施工、环境保护、临时设施组成 2.施工现场安全生产所需的各项措施，含建筑施工安全生产责任险 3.施工现场文明施工所需的各项措施，含建筑工人实名制管理费 4.施工现场为达到环保要求所需的各项措施，含扬尘治理费 5.施工现场为进行房屋建筑与装饰工程施工所需的生活和生产用的临时建(构)筑物和其他临时设施。包括临时设施的搭设、移拆、维修、清理、拆除后恢复，以及因修建临时设施应由承包人所负责的有关内容 | 项 | 1
2 | 011801004001 | 冬雨季施工增加费 |  | 1.在冬季或雨季施工，引起防寒、保温、防滑、防潮和排降雨雪等措施的增加，人工、施工机械效率降低 | 项 | 1
3 | 011801003001 | 夜间施工增加费 |  | 1.因夜间或在地下室等特殊部位施工时，所采用照明设备的安拆、维护、照明用电及施工人员夜班补助、夜间施工劳动效率降低 | 项 | 1
4 | 011801002001 | 二次搬运费 |  | 1.因施工场地条件及施工程序限制而发生的材料、构配件、半成品一次运输不能到达堆放地点，必须进行二次或多次搬运所发生的内容 | 项 | 1
5 | 011801005001 | 测量放线定位复测费 |  | 1.施工现场测量放线、定位复测 | 项 | 1
二 |  | 专业措施
合 计

## 表E.5.1 其他项目清单计价表
其他项目清单计价表
工程名称：土建工程 |  | 专业/标段：房屋建筑与装饰工程 |  |  |  | 第 1 页 共 1 页
序号 | 项目名称 |  | 计量单位 | 工程数量 | 金 额 （元）
[5 empty] | 综合单价 |  | 合价
1 | 暂列金额
1.1
2 | 专业工程暂估价
2.1
3 | 计日工
3.1
3.2
3.3
4 | 总承包服务费
4.1 | 发包人供应材料保管费
4.2 | 发包人发包专业工程管理服务费_协调与管理
4.3 | 发包人发包专业工程管理服务费_协调、管理并提供配合服务
5 | 合同中约定的其他项目
5.1 | 优质工程增加费
5.2 | 智慧工地增加费
合 计
注：1 表中“合同中约定的其他项目”适用于期中支付和工程结算时填写； 2 其中采用费率计价方式的，取费基数填写到“工程数量”列，费率填写到“综合单价”列；采用总价计价方式的可 只填写“合价”列数值。

## 表E.5.2 专业工程暂估价明细表
专业工程暂估价明细表
工程名称：土建工程 |  |  |  | 专业/标段：房屋建筑与装饰工程 | [5 empty] | 第 1 页 共 1 页
序号 | 专业工程名称 | 暂估金额（元） |  |  |  | 确认金额（元） |  |  | 不含税的调整金额±（元） |  | 备注
|  | 不含税价格 | 增值税 |  | 含税价格 | 不含税价格 | 增值税 | 含税价格
|  | A1 | B1 |  | C1 | A2 | B2 | C2 | D=A2-A1
1
本页小计 | [10 empty] | -
合 计 | [10 empty] | -
注:本表“暂估金额”由招标人填写,投标人应将“暂估金额”填写并计入投标总价。结算时应按合同约定的价格填写“确认金额”。