## 【】5.4 投标报价汇总表
5.4 投标报价汇总表
合同段：马厂村病害路面修复项目
序号 | 章次 | 科目名称 | 金额（元）
1 | 100 | 总 则 | 0
2 | 200 | 路 基 | 0
3 | 300 | 路 面 | 0
4 | 600 | 安全设施及预埋管线 | 0
5 | 第100章至第700章合计 |  | 0
6 | 已包含在清单合计中的材料、工程设备、专业工程暂估价合计
7 | 清单合计减去材料、工程设备、专业工程暂估价合计 |  | 0
8 | 计日工合计
9 | 暂列金额（不含计日工总额） |  | 0
10 | 投标报价 |  | 0
清单 第 1 页 |  |  | 共 1 页

## 清单 第100章 总 则
5.1 工程量清单表
工程量清单表
清单 第100章 总 则
子目号 | 子目名称 | 单位 | 数量 | 单价 | 合价
101 | 通则
101-1 | 保险费
-a | 按合同条款规定，提供建筑工程一切险，100章-700章之和（不含一切险和第三方责任）的0.3% | 总额 | 1
-b | 按合同条款规定，提供第三者责任险，100章-700章之和（不含一切险和第三方责任）的0.1% | 总额 | 1
102 | 工程管理
102-3 | 安全生产费100章-700章之和（不含一切险和第三方责任和安全生产费）的1.5% | 总额 | 1
104 | 承包人驻地建设
104-1 | 承包人驻地建设 | 总额 | 1
清单 第100章 合计 人民币 |  | 0 |  | 元

## 清单 第200章 路 基
5.1 工程量清单表
工程量清单表
清单 第200章 路 基
子目号 | 子目名称 | 单位 | 数量 | 单价 | 合价
202 | 场地清理
202-2 | 挖除旧路面
-a | 水泥混凝土路面 | m3 | 431.6544
202-3 | 拆除结构物
-c | 拆除圬工 | m3 | 3.36
203 | 挖方路基
203-1 | 路基挖方
-a | 挖土方 | m3 | 399.75
清单 第200章 合计 人民币 |  | 0 |  | 元

## 清单 第300章 路 面
5.1 工程量清单表
工程量清单表
清单 第300章 路 面
子目号 | 子目名称 | 单位 | 数量 | 单价 | 合价
304 | 水泥稳定土底基层、基层
304-1 | 水泥稳定土底基层
-a | 18cm3.5%水泥稳定碎石底基层 | m2 | 975
304-3 | 水泥稳定土基层
-a | 18cm4.5%水泥稳定碎石基层 | m2 | 1989.09
308 | 透层和黏层
308-1 | PC-2乳化沥青透层 | m2 | 1989.09
308-2 | PC-3乳化沥青粘层 | m2 | 1832
311 | 改性沥青及改性沥青混合料
311-1 | 细粒式改性沥青混合料路面
-a | 5cmAC-13沥青混凝土 | m2 | 3821.09
-b | 抗裂贴 | m2 | 143.2
312 | 水泥混凝土面板
312-1 | 水泥混凝土面板
-a | 18cm贫混凝土基层 | m3 | 72
-b | 水泥路面拉毛 | m2 | 1832
312-2 | 钢筋
-a | 传力杆钢筋 | kg | 360.64
313 | 路肩培土、中央分隔带回填土、土路肩加固及路缘石
313-1 | 路肩培土 | m3 | 522.91
314 | 路面及中央分隔带排水
314-1 | SN8DN300双壁波纹管(做法见设计） | m | 21
315-1 | C25盖板预制盖板 | m3 | 14.33
315-2 | C20边沟（含挖基） | m3 | 67.24
315-3 | 盖板钢筋 | kg | 1463.44
清单 第300章 合计 人民币 |  | 0 |  | 元

## 清单 第600章 安全设施及预埋管线
5.1 工程量清单表
工程量清单表
清单 第600章 安全设施及预埋管线
子目号 | 子目名称 | 单位 | 数量 | 单价 | 合价
605 | 道路交通标线
605-1 | 热熔型涂料路面标线
-a | 振动标线 | m2 | 31.985
清单 第600章 合计 人民币 |  | 0 |  | 元