## 投标总价
投 标 总 价
2024年度长安区小型农田水利项目施工（二次） |  | （项目名称） | / | （标段名称）
合同编号：
投标总价人民币（大写）：
| （¥）： |  |  | 元

## 工程项目总价表
工程项目总价表
合同编号：
工程名称：2024年度长安区小型农田水利项目施工（二次）(项目名称) / （标段名称）
组号 | 项目分组名称 | 金额（元） | 备注
一 | 建筑工程投资
二 | 机电设备及安装工程投资
合计（A）
| 投标总报价 C=(A) |  | 元
2

## 工程量清单报价表（不分组）
工程量清单
合同编号：
工程名称：2024年度长安区小型农田水利项目施工（二次）（项目名称） / （标段名称）
序号 | 项目名称 | 单位 | 工程数量 | 单价(元) | 合价（元） | 备注
一 | 建筑工程投资
1 | 小江村
1.1 | 建筑工程
1.1.1 | 机井修复 | 座 | 3
1.1.1.1 | 成井 | m | 220
1.1.1.2 | 洗井 220m（空压机清洗） | 座 | 2
1.1.1.3 | 井下电视复核 | 座 | 3
1.1.1.4 | 抽水试验 | 座 | 1
1.1.1.5 | 新建井台 | 座 | 3
1.1.1.5. 1 | 挖土方 | m³ | 2.64
1.1.1.5. 2 | 30cmC25混凝土现浇井台 | m³ | 0.51
1.1.1.5. 3 | 5cmC20混凝土垫层 | m³ | 0.21
1.1.1.5. 4 | 30cm厚3：7灰土垫层 | m³ | 1.32
1.1.1.5. 5 | 素土回填 | m³ | 1.02
1.1.1.5. 6 | 表面用M10砂浆细粉压光 | m² | 4.23
1.1.1.5. 7 | 模板 | m² | 3.21
1.1.1.6 | 玻璃钢电源控制箱 C25 基础（ 2.0m*1.5m*0.3m） | m³ | 2.7
1.1.1.7 | 成品玻璃钢电源控制箱 （110*95*175cm，含运输、安装 ） | 个 | 3
1.1.1.8 | 防盗井盖 | 个 | 3
2 | 杜坡村
2.1 | 建筑工程
2.1.1 | 大口井修复 | 座 | 1
3
工程量清单
合同编号：
工程名称：2024年度长安区小型农田水利项目施工（二次）（项目名称） / （标段名称）
序号 | 项目名称 | 单位 | 工程数量 | 单价(元) | 合价（元） | 备注
2.1.1.1 | 大口井清淤 4m | 座 | 1
2.1.1.2 | 成品钢筋混凝土盖板（尺寸 4.2m*0.6m*0.15m） | 块 | 10
2.1.1.3 | 新建井台 | 座 | 1
2.1.1.3. 1 | 挖土方 | m³ | 0.88
2.1.1.3. 2 | 30cmC25混凝土现浇井台 | m³ | 0.17
2.1.1.3. 3 | 5cmC20混凝土垫层 | m³ | 0.07
2.1.1.3. 4 | 30cm厚3：7灰土垫层 | m³ | 0.44
2.1.1.3. 5 | 素土回填 | m³ | 0.34
2.1.1.3. 6 | 表面用M10砂浆细粉压光 | m² | 1.41
2.1.1.3. 7 | 模板 | m² | 1.07
2.1.1.4 | 井下电视复核 | 座 | 1
2.1.1.5 | 抽水试验复核 | 座 | 1
2.1.1.6 | 玻璃钢电源控制箱 C25 基础（ 2.0m*1.5m*0.3m） | m³ | 0.9
2.1.1.7 | 成品玻璃钢电源控制箱 （110*95*175cm，含运输、安装 ） | 个 | 1
2.1.1.8 | 铁艺围栏 | m | 40
2.1.1.9 | 25a 型工字钢 | m | 12
3 | 四坡村
3.1 | 建筑工程
3.1.1 | 机井修复 | 座 | 1
3.1.1.1 | 洗井 70m（空压机清洗） | 座 | 1
3.1.1.2 | 新建井台 | 个 | 1
4
工程量清单
合同编号：
工程名称：2024年度长安区小型农田水利项目施工（二次）（项目名称） / （标段名称）
序号 | 项目名称 | 单位 | 工程数量 | 单价(元) | 合价（元） | 备注
3.1.1.2. 1 | 挖土方 | m³ | 0.88
3.1.1.2. 2 | 30cmC25混凝土现浇井台 | m³ | 0.17
3.1.1.2. 3 | 5cmC20混凝土垫层 | m³ | 0.07
3.1.1.2. 4 | 30cm厚3：7灰土垫层 | m³ | 0.44
3.1.1.2. 5 | 素土回填 | m³ | 0.34
3.1.1.2. 6 | 表面用M10砂浆细粉压光 | m² | 1.41
3.1.1.2. 7 | 模板 | m² | 1.07
3.1.1.3 | 井下电视复核 | 座 | 1
3.1.1.4 | 提取现有水泵移交村委会 | 座 | 1
4 | 稻地江村
4.1 | 建筑工程
4.1.1 | 机井修复 | 座 | 1
4.1.1.1 | 洗井 70m（空压机清洗） | 座 | 1
4.1.1.2 | 井下电视复核 | 座 | 1
4.1.1.3 | 新建井台 | 座 | 1
4.1.1.3. 1 | 挖土方 | m³ | 0.88
4.1.1.3. 2 | 30cmC25混凝土现浇井台 | m³ | 0.17
4.1.1.3. 3 | 5cmC20混凝土垫层 | m³ | 0.07
4.1.1.3. 4 | 30cm厚3：7灰土垫层 | m³ | 0.44
4.1.1.3. 5 | 素土回填 | m³ | 0.34
5
工程量清单
合同编号：
工程名称：2024年度长安区小型农田水利项目施工（二次）（项目名称） / （标段名称）
序号 | 项目名称 | 单位 | 工程数量 | 单价(元) | 合价（元） | 备注
4.1.1.3. 6 | 表面用M10砂浆细粉压光 | m² | 1.41
4.1.1.3. 7 | 模板 | m² | 1.07
4.1.1.4 | 提取现有水泵移交村委会 | 座 | 1
4.1.1.5 | 泵房地面硬化
4.1.1.5. 1 | 地基压实 | m² | 9
4.1.1.5. 2 | C15 混凝土垫层（5cm） | m³ | 0.46
4.1.1.5. 3 | C25 混凝土地面（20cm） | m³ | 1.86
5 | 王莽村
5.1 | 建筑工程
5.1.1 | 机井修复 | 座 | 1
5.1.1.1 | 70m 深井清淤 20m | 座 | 1
5.1.1.2 | 井下电视复核 | 座 | 1
5.1.1.3 | 抽水试验 | 座 | 1
5.1.1.4 | 提取现有水泵移交村委会 | 座 | 1
5.1.1.5 | 玻璃钢电源控制箱 C25 基础（ 2.0m*1.5m*0.3m） | m³ | 0.9
5.1.1.6 | 成品玻璃钢电源控制箱 （110*95*175cm，含运输、安装 ） | 个 | 1
6 | 三官堂村
6.1 | 建筑工程
6.1.1 | 机井修复 | 座 | 1
6.1.1.1 | 70m 深井清淤 20m | 座 | 1
6.1.1.2 | 井下电视复核 | 座 | 1
6.1.1.3 | 抽水试验 | 座 | 1
6.1.1.4 | 提取现有水泵移交村委会 | 座 | 1
6
工程量清单
合同编号：
工程名称：2024年度长安区小型农田水利项目施工（二次）（项目名称） / （标段名称）
序号 | 项目名称 | 单位 | 工程数量 | 单价(元) | 合价（元） | 备注
6.1.1.5 | 玻璃钢电源控制箱 C25 基础（ 2.0m*1.5m*0.3m） | m³ | 0.9
6.1.1.6 | 成品玻璃钢电源控制箱 （110*95*175cm，含运输、安装 ） | 个 | 1
7 | 清水头村
7.1 | 建筑工程
7.1.1 | 灌溉渠修复 | m | 1600
7.1.1.1 | 土方开挖 | m³ | 263.94
7.1.1.2 | 土方回填 | m³ | 236.25
7.1.1.3 | M7.5浆砌石（暂定量） | m³ | 300
7.1.1.4 | 成品钢筋混凝土盖板（ 1*0.5*0.15m） | 块 | 200
7.1.1.5 | 砂浆抹面 | m² | 2366.4
7.1.1.6 | C25砼压顶（15cm 厚） | m³ | 96
7.1.1.7 | 压顶模板 | m² | 102
8 | 杨庄村
8.1 | 建筑工程
8.1.1 | 机井修复 | 座 | 2
8.1.1.1 | 洗井 70m（空压机清洗） | 座 | 2
8.1.1.2 | 井下电视复核 | 座 | 2
8.1.1.3 | 提取现有水泵移交村委会 | 座 | 2
8.1.1.4 | 新建井台 | 座 | 2
8.1.1.4. 1 | 挖土方 | m³ | 1.76
8.1.1.4. 2 | 30cmC25混凝土现浇井台 | m³ | 0.34
8.1.1.4. 3 | 5cmC20混凝土垫层 | m³ | 0.14
8.1.1.4. 4 | 30cm厚3：7灰土垫层 | m³ | 0.88
7
工程量清单
合同编号：
工程名称：2024年度长安区小型农田水利项目施工（二次）（项目名称） / （标段名称）
序号 | 项目名称 | 单位 | 工程数量 | 单价(元) | 合价（元） | 备注
8.1.1.4. 5 | 素土回填 | m³ | 0.68
8.1.1.4. 6 | 表面用M10砂浆细粉压光 | m² | 2.82
8.1.1.4. 7 | 模板 | m² | 2.14
8.1.2 | 灌溉渠修复 | m | 280
8.1.2.1 | 渠道清淤 | m³ | 182
8.1.2.2 | 成品钢筋混凝土盖板（ 1.2*0.5*0.15m） | 块 | 560
二 | 机电设备及安装工程投资
1 | 小江村
1.1 | 机电设备及安装工程
1.1.1 | 潜水泵 200QJ32-169/13-30KW （包括泵头、电机、电缆、泵管等 ） | 套 | 3
1.1.2 | 流量计（DN150,1.0MPa） | 台 | 3
2 | 杜坡村
2.1 | 机电设备及安装工程
2.1.1 | 潜水泵 200QJ32-26/2-5.5KW （包括泵头、电机、电缆、泵管等 ） | 套 | 1
2.1.2 | 0.4kv 低压电缆 | m | 250
2.1.3 | 流量计（DN150,1.0MPa） | 台 | 1
3 | 四坡村
3.1 | 机电设备及安装工程
3.1.1 | 潜水泵 200QJ32-78/6-15KW （包括泵头、电机、电缆、泵管等 ） | 套 | 1
3.1.2 | 流量计（DN150,1.0MPa） | 台 | 1
3.1.3 | 自耦式减压气动柜 | 套 | 1
3.1.4 | 低压配电箱 | 套 | 1
8
工程量清单
合同编号：
工程名称：2024年度长安区小型农田水利项目施工（二次）（项目名称） / （标段名称）
序号 | 项目名称 | 单位 | 工程数量 | 单价(元) | 合价（元） | 备注
3.1.5 | 0.4kv 低压电缆 | m | 350
4 | 稻地江村
4.1 | 机电设备及安装工程
4.1.1 | 潜水泵 200QJ32-78/6-15KW （包括泵头、电机、电缆、泵管等 ） | 套 | 1
4.1.2 | 流量计（DN150,1.0MPa） | 台 | 1
4.1.3 | 自耦式减压气动柜 | 套 | 1
4.1.4 | 低压配电箱 | 套 | 1
5 | 王莽村
5.1 | 机电设备及安装工程
5.1.1 | 潜水泵 200QJ32-78/6-15KW （包括泵头、电机、电缆、泵管等 ） | 套 | 1
5.1.2 | 流量计（DN150,1.0MPa） | 台 | 1
6 | 三官堂村
6.1 | 机电设备及安装工程
6.1.1 | 潜水泵 200QJ32-78/6-15KW （包括泵头、电机、电缆、泵管等 ） | 套 | 1
6.1.2 | 流量计（DN150,1.0MPa） | 台 | 1
7 | 杨庄村
7.1 | 机电设备及安装工程
7.1.1 | 潜水泵 200QJ32-78/6-15KW （包括泵头、电机、电缆、泵管等 ） | 套 | 2
7.1.2 | 流量计（DN150,1.0MPa） | 台 | 2
7.1.3 | 自耦式减压气动柜 | 套 | 2
7.1.4 | 低压配电箱 | 套 | 2
7.1.5 | 绞盘式喷灌机 | 套 | 1
7.1.6 | 喷灌机配套管道加压泵 | 套 | 1
合 计
9

## 计日工项目报价表
计日工项目报价表
合同编号：
工程名称：2024年度长安区小型农田水利项目施工（二次）（项目名称） / （标段名称）
序号 | 名称 | 型号规格 | 计量单位 | 单价（元） | 备注
1 | 人工
2 | 材料
3 | 机械
10

## 工程单价汇总表
工程单价汇总表
合同编号：
工程名称：2024年度长安区小型农田水利项目施工（二次）(项目名称) / （标段名称）
单价号 | 项目名称 | 计量 单位 | 人工费 | 材料费 | 机械 使用费 | 其他 直接费 | 间接费 | 企业利润 | 价差 | 税金 | 合计
11

## 工程费（税）率汇总表
工程单价费（税）率汇总表
合同编号：
工程名称：2024年度长安区小型农田水利项目施工（二次）(项目名称) / （标段名称）
序号 | 工程类别 | 其他直接费 | 间接费 | 企业利润 | 税金 | 备注
1 | 土方工程 | 4.25 | 4 | 5 | 9
2 | 石方工程 | 4.25 | 6 | 5 | 9
3 | 砂石备料工程 | 0.5 |  | 5 | 9
4 | 模板工程 | 4.25 | 5 | 5 | 9
5 | 混凝土工程 | 4.25 | 6 | 5 | 9
6 | 钢筋制作安装工程 | 4.25 | 5 | 5 | 9
7 | 钻孔灌浆及锚固工程 | 4.25 | 9 | 5 | 9
8 | 疏浚工程 | 4.25 | 6 | 5 | 9
9 | 其他 | 4.25 | 6 | 5 | 9
10 | 设备安装工程 | 4.6 | 60 | 5 | 9
11 | 设备安装工程(费率形式) | 4.6 | 60 | 5 | 9
12 | 只取税金 |  |  |  | 9
13 | 不取费
12

## 投标人生产电、风、水、砂石基础单价汇总表
投标人生产电、风、水、砂石基础单价汇总表
合同编号：
工程名称：2024年度长安区小型农田水利项目施工（二次）(项目名称) / (标段名称)
序号 | 名称 | 计量单位 | 型号规格 | 人工费 | 材料费 | 机械使用费 | 其他费 | 合计 | 备注
13

## 投标人生产混凝土配合比材料费表
投标人生产混凝土配合比材料费表
合同编号：
工程名称：2024年度长安区小型农田水利项目施工（二次）(项目名称) / (标段名称)
序号 | 工程部位 | 混凝土 强度等级 | 水泥 强度等级 | 级配 | 水灰比 | 预算材料量 |  |  |  | 单价 (元/m³) | 备注
[6 empty] | 水泥/kg | 砂/m³ | 石子/m³ | 水/m³
14

## 招标人供应材料价格汇总表
招标人供应材料价格汇总表
合同编号：
工程名称：2024年度长安区小型农田水利项目施工（二次）(项目名称) / (标段名称)
序号 | 材料名称 | 型号规格 | 计量单位 | 供应价格(元) | 预算价格(元)
15

## 投标人自行采购主要材料预算价格汇总表（需要勾选）
投标人自行采购主要材料预算价格汇总表
合同编号：
工程名称：2024年度长安区小型农田水利项目施工（二次）(项目名称) / (标段名称)
序号 | 材料名称 | 型号规格 | 计量单位 | 预算价格(元) | 备 注
16

## 招标人提供机械台时（班）费汇总表
招标人提供机械台时（班）费汇总表
合同编号：
工程名称：2024年度长安区小型农田水利项目施工（二次）(项目名称) / (标段名称) | [10 empty] | 单位：元/台时（班）
序号 | 机械名称 | 型号规格 | 招标人收取 的折旧费 | 投标人应计算的费用 | [8 empty] | 合计
|  |  |  | 维修费 | 安拆费 | 人工 | 柴油 | 电 | 汽油 | 风 | 水 | 小计
17

## 投标人自备施工机械台时（班）费汇总表
投标人自备施工机械台时（班）费汇总表
合同编号：
工程名称：2024年度长安区小型农田水利项目施工（二次）（项目名称） / （标段名称） | [11 empty] | 单位：元/台时（班）
序号 | 机械名称 | 型号 规格 | 一类费用 |  |  |  | 二类费用 | [6 empty] | 合计
|  |  | 折旧费 | 维修费 | 安拆费 | 小计 | 人工 | 柴油 | 电 | 汽油 | 风 | 水 | 小计
18

## 总价项目分解表
总价项目分类分项工程分解表
合同编号：
工程名称：2024年度长安区小型农田水利项目施工（二次）(项目名称) / (标段名称)
序号 | 项目名称 | 计量单位 | 数量 | 单价 （元） | 合价 （元） | 说明
19

## 工程单价计算表-格式2
工程单价计算表
单价名称： |  |  |  | 单价编号：
定额编号： |  |  |  | 定额单位：
施工方法：
序号 | 名称 | 单位 | 数量 | 单价(元) | 合价(元)
一 | 直接费
（一） | 基本直接费
1 | 人工费
2 | 材料费
3 | 施工机械使用费
（二） | 其他直接费
二 | 间接费
三 | 利润
四 | 价差
五 | 税金
合计
20

## 人工单价汇总表
人工费单价汇总表
合同编号：
工程名称：2024年度长安区小型农田水利项目施工（二次）(项目名称) / (标段名称)
序号 | 工种 | 计量单位 | 单价(元) | 备注
1 | 技工 | 工日 | 75
2 | 普工 | 工日 | 50
21