## 工程项目总价表
工程项目总价表
工程名称：高陵区通远街道通远村供水管网改造工程(项目名称)施工标项 （标段名称）
组号 | 项目分组名称 | 金额（元） | 备注
1 | 建筑工程
2 | 机电设备及安装工程
3 | 金属结构设备及安装工程
4
合计（A）
| 备用金（暂列金）(B)=(A)*4% |  | 元
| 投标总报价 C=(A)+(B) |  | 元
1

## 建筑工程量清单报价表（按引用号设置）
建筑工程量清单报价表
工程名称：高陵区通远街道通远村供水管网改造工程（项目名称） 施工标项 （标段名称）
组 号： 1 . |  |  |  | 分组名称：建筑工程
序号 | 项目名称 | 单位 | 工程数量 | 单价(元) | 合价(元) | 备注
1 | 建筑工程
1.1 | 管网工程
1.1.1 | 水平定向钻穿管
1.1.1.1 | 定向钻DN30 | m | 32
1.1.1.2 | 定向钻DN40 | m | 1018.9
1.1.1.3 | 定向钻DN50 | m | 3606.66
1.1.1.4 | 定向钻DN63 | m | 1016.16
1.1.1.5 | 定向钻DN110 | m | 1565.24
1.1.2 | 管网管道安装工程
1.1.2.1 | φ32/1.6MPa PE100管 | m | 32
1.1.2.2 | φ40/1.6MPa PE100管 | m | 1018.9
1.1.2.3 | φ50/1.6MPa PE100管 | m | 3606.66
1.1.2.4 | φ63/1.6MPa PE100管 | m | 1016.16
1.1.2.5 | φ110/1.6MPa PE100管 | m | 1565.24
1.1.2.6 | 管道冲洗消毒 | m | 7206.96
1.1.2.7 | 管道压水实验 | m | 7206.96
1.1.3 | 管件 | ％ | 8
1.1.4 | 阀门井(直径1200，井深2m）砖 砌圆形阀门井 | 座 | 23 |  |  | 04S531- 4页6
1.1.4.1 | 土方开挖 | m³ | 197.8
1.1.4.2 | 土方回填 | m³ | 124.89
1.1.4.3 | 土方外运 | m³ | 72.91
1.1.4.4 | 3:7灰土垫层 | m³ | 19.136
1.1.4.5 | C25混凝土井底板及支墩 | m³ | 12.995
1.1.4.6 | MU10烧结实心砖井壁 | m³ | 41.63
1.1.4.7 | 1:2防水水泥砂浆井壁抹面 | m² | 173.328
1.1.4.8 | 预制C25混凝土井盖板 | m³ | 5.98
1.1.4.9 | 钢筋制安 | t | 2.53
1.1.4.10 | 模板 | m² | 29.21
1.1.4.11 | 铸铁踏步 | 个 | 138
1.1.4.12 | 集水坑混凝土管φ300，h=0.4m | m | 9.2
1.1.4.13 | 单层球墨铸铁井盖及井座(中 700井盖承载能力 400KN) | 个 | 23
1.1.4.14 | 聚酰胺防坠网φ600 | 个 | 23
1.1.4.15 | 防水套管（φ32~φ110） | 个 | 46
1.1.5 | 排泥井 |  | 1 |  |  | 04S531- 4页6
1.1.5.1 | 土方开挖 | m³ | 8.6
1.1.5.2 | 土方回填 | m³ | 5.43
1.1.5.3 | 土方外运 | m³ | 3.17
1.1.5.4 | 3:7灰土垫层 | m³ | 0.832
1.1.5.5 | C25混凝土井底板及支墩 | m³ | 0.565
1.1.5.6 | MU10烧结实心砖井壁 | m³ | 1.81
1.1.5.7 | 1:2防水水泥砂浆井壁抹面 | m² | 7.536
1.1.5.8 | 预制C25混凝土井盖板 | m³ | 0.26
1.1.5.9 | 钢筋制安 | t | 0.11
1.1.5.10 | 模板 | m² | 1.27
1.1.5.11 | 铸铁踏步 | 个 | 6
1.1.5.12 | 集水坑混凝土管φ300，h=0.4m | m | 0.4
1.1.5.13 | 单层球墨铸铁井盖及井座(中 700井盖承载能力 400KN) | 个 | 1
1.1.5.14 | 聚酰胺防坠网φ600 | 个 | 1
1.1.5.15 | 防水套管 | 个 | 2
1.1.6 | 排气井 |  |  |  |  | 04S531- 4页6
1.1.6.1 | 土方开挖 | m³ | 8.6
1.1.6.2 | 土方回填 | m³ | 5.43
1.1.6.3 | 土方外运 | m³ | 3.17
1.1.6.4 | 3:7灰土垫层 | m³ | 0.832
1.1.6.5 | C25混凝土井底板及支墩 | m³ | 0.565
1.1.6.6 | MU10烧结实心砖井壁 | m³ | 1.81
1.1.6.7 | 1:2防水水泥砂浆井壁抹面 | m² | 7.536
1.1.6.8 | 预制C25混凝土井盖板 | m³ | 0.26
1.1.6.9 | 钢筋制安 | t | 0.11
1.1.6.10 | 模板 | m² | 1.27
1.1.6.11 | 铸铁踏步 | 个 | 6
1.1.6.12 | 集水坑混凝土管φ300，h=0.4m | m | 0.4
1.1.6.13 | 单层球墨铸铁井盖及井座(中 700井盖承载能力 400KN) | 个 | 1
1.1.6.14 | 聚酰胺防坠网φ600 | 个 | 1
1.1.6.15 | 防水套管 | 个 | 2
1.1.7 | 湿井 |  |  |  |  | 04S531- 4页6
1.1.7.1 | 土方开挖 | m³ | 8.6
1.1.7.2 | 土方回填 | m³ | 5.43
1.1.7.3 | 土方外运 | m³ | 3.17
1.1.7.4 | 3:7灰土垫层 | m³ | 0.832
1.1.7.5 | C25混凝土井底板及支墩 | m³ | 0.565
1.1.7.6 | MU10烧结实心砖井壁 | m³ | 1.81
1.1.7.7 | 1:2防水水泥砂浆井壁抹面 | m² | 7.536
1.1.7.8 | 预制C25混凝土井盖板 | m³ | 0.26
1.1.7.9 | 钢筋制安 | t | 0.11
1.1.7.10 | 模板 | m² | 1.27
1.1.7.11 | 铸铁踏步 | 个 | 6
1.1.7.12 | 集水坑混凝土管φ300，h=0.4m | m | 0.4
1.1.7.13 | 单层球墨铸铁井盖及井座(中 700井盖承载能力 400KN) | 个 | 1
1.1.7.14 | 聚酰胺防坠网φ600 | 个 | 1
1.1.7.15 | 防水套管 | 个 | 2
1.1.8 | 定向钻工作坑
1.1.8.1 | 土方开挖 | m³ | 405
1.1.8.2 | 土方回填 | m³ | 405
1.1.8.3 | C25砼地面破除 | m³ | 45
1.1.8.4 | 厚碎石层破除 | m³ | 30
1.1.8.5 | 石方外运 | m³ | 75
1.1.8.6 | C25砼地面恢复 | m² | 113.4
1.1.8.7 | 厚碎石恢复 | m² | 225
1.2 | 接户工程
1.2.1 | 水表井(树脂复合) | 座 | 320
1.2.1.1 | 垫层铺设 | m³ | 17.4592
1.2.1.2 | 砖基础 | m³ | 12.7181
1.2.1.3 | 土方开挖 | m³ | 162.5702
1.2.1.4 | 土方回填 | m³ | 132.393
1.2.1.5 | 土方外运 | m³ | 30.18
1.2.1.6 | 坑底地基夯实 | m² | 174.592
1.2.1.7 | 水表井(树脂复合)购置 | 个 | 320
1.2.1.8 | 水表井树脂复合井盖 | 座 | 320
1.2.2 | 水表井(球墨铸铁井盖) | 座 | 40
1.2.2.1 | 垫层铺设 | m³ | 2.1824
1.2.2.2 | 砖基础 | m³ | 1.5898
1.2.2.3 | 土方开挖 | m³ | 20.3213
1.2.2.4 | 土方回填 | m³ | 16.5491
1.2.2.5 | 土方外运 | m³ | 3.77
1.2.2.6 | 坑底地基夯实 | m² | 21.824
1.2.2.7 | 检查井砌筑 | m³ | 2.8576
1.2.2.8 | 水表井(树脂复合)购置 | 个 | 40
1.2.2.9 | 球墨铸铁井盖 | 个 | 40
1.2.3 | 聚乙烯PE100管 管道敷设 dn20 | m | 2160
1.2.4 | 管道冲洗消毒 | m | 2160
1.2.5 | 管道压水实验 | m | 2160
1.2.6 | 管件 | ％ | 8
1.2.7 | 沟槽开挖
1.2.7.1 | 沟槽开挖 | m³ | 1209
1.2.7.2 | 土方回填 | m³ | 1186
1.2.7.3 | 土方外运 | m³ | 23
1.2.7.4 | C25砼破除 | m³ | 113.4
1.2.7.5 | 石方外运 | m³ | 113.4
1.2.7.6 | C25砼地面恢复 | m² | 756
1.3 | 水源接口工程
1.3.1 | 水表井（带旁通3200*1500） (深2.0m) | 座 | 1
1.3.1.1 | 土方开挖 | m³ | 41.6527
1.3.1.2 | 土方回填 | m³ | 14.6656
1.3.1.3 | 土方外运 | m³ | 26.99
1.3.1.4 | C10混凝土垫层 | m³ | 1.32
1.3.1.5 | C25混凝土底板 | m³ | 2.35
1.3.1.6 | 预制C25砼盖板 | m³ | 1.39
1.3.1.7 | 钢筋制安 | t | 0.287
1.3.1.8 | 模板 | m² | 3.3444
1.3.1.9 | 检查井砌筑 | m³ | 11.1328
1.3.1.10 | 球墨铸铁井盖 | 个 | 1
1.3.1.11 | 防水套管DN110 | 个 | 2
1.3.1.12 | 铸铁踏步 | 个 | 6
1.3.2 | 防坠网 | 付 | 1
合 计

## 机电设备安装工程量清单报价表（按引用号设置）
机电设备及安装工程量清单报价表
工程名称：高陵区通远街道通远村供水管网改造工程（项目名称） 施工标项 （标段名称）
组 号： 2 . |  |  |  | 分组名称：机电设备及安装工程
序号 | 项目名称 | 单位 | 工程数量 | 单价（元） |  | 合计(元) |  | 备注
|  |  |  | 设备费 | 安装费 | 设备费 | 安装费
2 | 机电设备及安装工程
2.1 | 接户工程
2.1.1 | 卡式预付水表DN15 | 个 | 357
2.1.2 | 卡式预付水表DN50 | 个 | 3
2.1.3 | 球阀DN15 | 个 | 357
2.1.4 | 球阀DN50 | 个 | 3
2.2 | 水源接口工程 | 个
2.2.1 | 远传无线付费水表DN100 | 个 | 2
2.2.2 | 自锁式蝶阀DN100 | 个 | 2
2.2.3 | 手动式蝶阀DN100 | 个 | 2
2.2.4 | 机械压力表 | 个 | 2
2.2.5 | 止回阀DN100 | 个 | 2
2.2.6 | 伸缩接头DN100 | 个 | 2
2.2.7 | 三通DN100 | 个 | 2
2.2.8 | 弯头DN100 | 个 | 2

## 金属结构安装工程量清单报价表（按引用号设置））
金属结构设备及安装工程量清单报价表
合同编号：
工程名称：高陵区通远街道通远村供水管网改造工程（项目名称） 施工标项 （标段名称）
组 号： 3 . |  |  |  | 分组名称：金属结构设备及安装工程
序号 | 项目名称 | 单位 | 工程数量 | 单价（元） |  | 合价(元) |  | 备注
|  |  |  | 设备费 | 安装费 | 设备费 | 安装费
3 | 金属结构设备及安装工程
3.1 | 检修阀门 | 座 | 23
3.1.1 | 闸阀DN50 ，PN1.0MPa | 个 | 13
3.1.2 | 闸阀DN63 ，PN1.0MPa | 个 | 6
3.1.3 | 闸阀DN110 ，PN1.0MPa | 个 | 4
3.2 | 排气阀 | 座 | 1
3.2.1 | 排气阀DN25,PN1.0MPa | 个 | 1
3.3 | 排泥阀 | 座 | 1
3.3.1 | 排泥阀DN75,PN1.0MPa | 个 | 1
3.3.2 | 排泥管DN75,PN1.0MPa | m | 3
3.3.3 | 排泥三通，DN110*75 | 个 | 1
3.4 | 湿井 | 座 | 1
3.4.1 | 泄水阀DN32,PN1.0MPa | 个 | 1
合 计

## 施工临时工程量清单报价表（按引用号设置）
施工临时工程量清单报价表
合同编号：
工程名称：高陵区通远街道通远村供水管网改造工程（项目名称） 施工标项 （标段名称）
组 号： 4 . |  |  |  | 分组名称：
序号 | 项目名称 | 单位 | 工程数量 | 单价(元) | 合价(元) | 备注
4
4.1 | 施工仓库
4.1.1 | 施工仓库 | m² | 50
4.2 | 办公及生活附录设施
4.2.1 | 办公及生活附录设施 | m² | 50
4.3 | 其他施工临时设施
4.3.1 | 其他施工临时设施 | % | 2
合 计