## 【】报表封面
高陵区2024年县乡公路改造工程（西三辅道）养护工程概算
( K1+140~K1+575 )
第 册 共 册
( )

## 【】报表扉页 (hidden)
高陵区2024年县乡公路改造工程（西三辅道）养护工程概算
( K1+140~K1+575 )
第 册 共 册
| 编制: | ［签字并加盖资格印章］
| 复核: | ［签字并加盖资格印章］
( )
2024年01月25日

## 【】报表目录 (hidden)
报表目录
项目名称：高陵区2024年县乡公路改造工程（西三辅道）
序号 | 图表名称 | 编号 | 备注
1 | 2 | 3 | 4
甲组文件
1 | 编制说明
2 | 总预算汇总表 | 01-1表
3 | 总预算人工、主要材料、机械台班数量汇总表 | 02-1表
4 | 总预算表 | 01表
5 | 人工、主要材料、机械台班数量汇总表 | 02表
6 | 公路养护工程费计算表 | 03表
7 | 其他工程费及间接费综合费率计算表 | 04表
8 | 其他工程费及间接费费用计算表 | 04_1表
9 | 设备、工具、器具购置费计算表 | 05表
10 | 养护工程其他费用及回收金额计算表 | 06表
11 | 人工、材料、机械单价汇总表 | 07表
12 | 人工、材料、机械台班单价汇总表 | 07_1表
乙组文件
1 | 分项工程预算表 | 08表
2 | 建筑安装工程费计算数据表 | 08-1表
3 | 材料预算单价计算表 | 09表
4 | 自采材料料场价格计算表 | 10表
5 | 机械台班单价计算表 | 11表
6 | 辅助生产工、料、机械台班单位数量表 | 12表
1 | 原始数据表（预） | 附表01
项目名称：高陵区2024年县乡公路改造工程（西三辅道）
序号 | 图表名称 | 编号 | 备注
1 | 2 | 3 | 4
2 | 造价文件属性和补充定额
3 | 工程量计算表
4 | 工程量计算数据表
5 | 总预算对比表 | 16表

## 【01-1表】总预算汇总表
总预算汇总表
工程项目名称：高陵区2024年县乡公路改造工程（西三辅道） | [6 empty] | 第 1 页 | 共 1 页 |  | 01-1表
项次 | 工程或费用名称 | 单位 | 总数量 | 估算金额（元） |  |  | 技术经济 指标 | 各项费用比例（％） | 备注
|  |  |  | 高陵区2024年县乡公路改造工程（西三辅道） |  | 合计
| 第一部分 公路养护工程费 | 公路公里 | 0.435
三 | 大修工程 | 公路公里 | 0.435
| 第三部分 公路养护工程其他费用 | 公路公里 | 0.435
二 | 养护项目管理费 | 公路公里 | 0.435
四 | 项目前期工作费 | 公路公里 | 0.435
七 | 养护项目交通管理费 | 公路公里 | 0.435
| 第一、二、三部分费用合计 | 公路公里 | 0.435
| 第四部分 预备费 | 元
二 | 基本预备费 | 元
| 预算总金额 | 元
| 其中：回收金额 | 元
| 公路养护工程基本造价 | 公路公里 | 0.435
编制： |  |  |  |  | 复核：

## 【01表】总预算表
总预算表
工程项目名称：高陵区2024年县乡公路改造工程（西三辅道）
编制范围：高陵区2024年县乡公路改造工程（西三辅道） | [10 empty] | 第 1 页 |  | 共 3 页 | 01表
项 | 目 | 节 | 细目 | 工程或费用名称 | 单位 | 数量 | 预算金额（元） |  | 技术经济指标 | 各项费用比例(%) |  | 备注
|  |  |  | 第一部分 公路养护工程费 | 公路公里 | 0.435
三 |  |  |  | 大修工程 | 公路公里 | 0.435
| 20 |  |  | 路基工程 | km | 0.435
|  | 1 |  | 填方 | m3 | 210
|  |  | 1 | 天然砂砾填筑 | m3 | 210
|  | 2 |  | 排水工程 | km | 0.435
|  |  | 1 | 井口修复 | 处 | 3
|  |  | 2 | 蒸发池 | 处 | 1
|  | 3 |  | 破除旧路 | m3 | 314
|  |  | 1 | 破除旧路基层 | m3 | 314
| 30 |  |  | 路面工程 | km | 0.435
|  | 1 |  | 水泥混凝土路面整段铺筑 | m2 | 3045
|  |  | 1 | 24cm水泥混凝土面层 | m2 | 3045
|  |  | 2 | 同步碎石隔离层 | m2 | 3263
|  |  | 3 | 20cm水泥稳定碎石基层 | m2 | 3263
|  |  | 4 | 破除旧水泥面层 | m3 | 237
|  |  | 5 | 铣刨4cm旧沥青面层 | m2 | 1967
|  |  | 6 | 路肩培土 | m3 | 115
| 60 |  |  | 沿线设施 | 公路公里 | 0.435
|  | 1 |  | 公路标志 | 套 | 6
|  |  | 1 | 单柱式铝合金标志 | 套 | 5
|  |  | 2 | 悬臂式铝合金标志 | 套 | 1
|  | 2 |  | 公路标线 | m2 | 180.65
|  |  | 1 | 热熔标线 | m2 | 180.65
|  | 3 |  | 道口标柱 | 根 | 8
编制： | [7 empty] | 复核：
总预算表
工程项目名称：高陵区2024年县乡公路改造工程（西三辅道）
编制范围：高陵区2024年县乡公路改造工程（西三辅道） | [10 empty] | 第 2 页 |  | 共 3 页 | 01表
项 | 目 | 节 | 细目 | 工程或费用名称 | 单位 | 数量 | 预算金额（元） |  | 技术经济指标 | 各项费用比例(%) |  | 备注
|  | 4 |  | 橡胶减速丘 | m | 17.5
| 70 |  |  | 其他工程 | 公路公里 | 0.435
|  | 1 |  | 平交工程 | 处 | 2
|  |  | 1 | 非等级平交 | 处 | 2
|  |  | 1.1 | 24cm水泥混凝土面层 | m2 | 1536.55
|  |  | 1.2 | 同步碎石隔离层 | m2 | 1536.55
|  |  | 1.3 | 20cm水泥稳定碎石基层 | m2 | 1776.25
|  |  | 1.4 | 铣刨料回填 | m3 | 432
|  |  | 1.5 | 破除旧沥青面层 | m3 | 54
|  |  | 1.6 | 破除旧水泥面层 | m3 | 84
|  |  | 1.7 | 破除旧路基层 | m3 | 360
|  |  | 1.8 | 基层超挖 | m3 | 616
|  |  |  | 第三部分 公路养护工程其他费用 | 公路公里 | 0.435
二 |  |  |  | 养护项目管理费 | 公路公里 | 0.435
| 1 |  |  | 养护单位管理费 | 公路公里 | 0.435
| 3 |  |  | 工程监理费 | 公路公里 | 0.435
| 4 |  |  | 设计文件审查费 | 公路公里 | 0.435
| 5 |  |  | 竣（交）工验收试验检测费 | 公路公里 | 0.435
四 |  |  |  | 项目前期工作费 | 公路公里 | 0.435
| 1 |  |  | 工程勘察费 | 元
| 2 |  |  | 工程设计费 | 元
| 3 |  |  | 招标文件及标底编制费 | 元
七 |  |  |  | 养护项目交通管理费 | 公路公里 | 0.435
|  |  |  | 第一、二、三部分费用合计 | 公路公里 | 0.435
|  |  |  | 第四部分 预备费 | 元
编制： | [7 empty] | 复核：
总预算表
工程项目名称：高陵区2024年县乡公路改造工程（西三辅道）
编制范围：高陵区2024年县乡公路改造工程（西三辅道） | [10 empty] | 第 3 页 |  | 共 3 页 | 01表
项 | 目 | 节 | 细目 | 工程或费用名称 | 单位 | 数量 | 预算金额（元） |  | 技术经济指标 | 各项费用比例(%) |  | 备注
二 |  |  |  | 基本预备费 | 元
|  |  |  | 预算总金额 | 元
|  |  |  | 其中：回收金额 | 元
|  |  |  | 公路养护工程基本造价 | 公路公里 | 0.435
编制： | [7 empty] | 复核：

## 【02表】人工、主要材料、机械台班数量汇总表
人工、主要材料、机械台班数量汇总表
工程项目名称：高陵区2024年县乡公路改造工程（西三辅道）
编制范围：高陵区2024年县乡公路改造工程（西三辅道） | [5 empty] | 第 1 页 | 共 4 页 |  | 02表
序号 | 规格名称 | 单位 | 总数量 | 分项统计 |  |  |  | 场外运输损耗
|  |  |  | 大修工程 |  |  | 辅助生产 | ％ |  | 数量
1 | 人工 | 工日 | 1145.2283
2 | 机械工 | 工日 | 220.2812
3 | 原木（混合规格） | m3 | 0.0125
4 | 锯材（中板δ=19～35mm，中方混合规格） | m3 | 0.09
5 | 光圆钢筋（直径10～14mm） | t | 0.8779
6 | 带肋钢筋（直径15～24mm，25mm以上） | t | 33.7229
7 | 型钢（工字钢，角钢） | t | 0.0133
8 | 钢管（无缝钢管） | t | 0.0042
9 | 电焊条（结422（502、506、507）3.2mm、4.0mm、5.0mm） | kg | 0.097
10 | 钢管立柱 | t | 1.0192
11 | 组合钢模板 | t | 0.0623
12 | 铣刨刀头 | 个 | 14.9
13 | 铁件（铁件） | kg | 25.0815
14 | 镀锌铁件 | kg | 587.5426
15 | 铁钉（混合规格） | kg | 1.6972
16 | 8～12号铁丝（镀锌铁丝） | kg | 3.1145
17 | 20～22号铁丝（镀锌铁丝） | kg | 172.2588
18 | 刺铁丝 | kg | 119.7478
19 | 铝合金标志（包括板面、立柱、横梁、法兰盘、垫板及其他金属附件） | t | 0.2977
20 | 底油 | kg | 41.5495
21 | 热熔涂料 | kg | 847.2485
22 | 反光玻璃珠（JT/T280--1995 1、2号（A类） | kg | 66.8405
编制： |  |  |  |  | 复核：
人工、主要材料、机械台班数量汇总表
工程项目名称：高陵区2024年县乡公路改造工程（西三辅道）
编制范围：高陵区2024年县乡公路改造工程（西三辅道） | [5 empty] | 第 2 页 | 共 4 页 |  | 02表
序号 | 规格名称 | 单位 | 总数量 | 分项统计 |  |  |  | 场外运输损耗
|  |  |  | 大修工程 |  |  | 辅助生产 | ％ |  | 数量
23 | 反光膜 | m2 | 45.2036
24 | 32.5级水泥 | t | 9.2419
25 | 石油沥青 | t | 6.6911
26 | 汽油（93号） | kg | 141.3808
27 | 汽油 | kg | 2.9984
28 | 柴油（0号，-10号，-20号） | kg | 4260.2682
29 | 煤 | t | 1.8108
30 | 电 | kW·h | 1920.6036
31 | 水 | m3 | 386.0452
32 | 木柴 | kg | 7.6793
33 | 青(红)砖（240mm*115mm*53mm） | 千块 | 3.8285
34 | 土（路面用堆方） | m3 | 118.45
35 | 中(粗)砂（混凝土、砂浆用堆方） | m3 | 37.6493
36 | 片石（码方） | m3 | 92.7705
37 | 碎石(4cm)（最大粒径4cm堆方） | m3 | 0.0236
38 | 碎石(8cm)（最大粒径8cm堆方） | m3 | 1.0504
39 | 路面用碎石(1cm)（最大粒径1cm堆方） | m3 | 50.7538
40 | 路面用碎石(8cm)（最大粒径8cm堆方） | m3 | 0.5488
41 | 其他材料费 | 元 | 2328.4061
42 | 设备摊销费 | 元 | 93.5912
43 | 橡胶减速带 | m | 17.5
44 | PVC塑料管(∮120mm) | m | 9.6
45 | 红叶李 | 株 | 24.15
编制： |  |  |  |  | 复核：
人工、主要材料、机械台班数量汇总表
工程项目名称：高陵区2024年县乡公路改造工程（西三辅道）
编制范围：高陵区2024年县乡公路改造工程（西三辅道） | [5 empty] | 第 3 页 | 共 4 页 |  | 02表
序号 | 规格名称 | 单位 | 总数量 | 分项统计 |  |  |  | 场外运输损耗
|  |  |  | 大修工程 |  |  | 辅助生产 | ％ |  | 数量
46 | 砂砾（堆方） | m3 | 275.73 |  |  |  |  | 1.00 |  | 2.73
47 | 水泥稳定碎石混合料 | m3 | 1028.007
48 | C20普通商品混凝土2cm碎石 | m3 | 15.1878
49 | C30普通商品混凝土2cm碎石 | m3 | 0.6
50 | C10普通商品混凝土4cm碎石 | m3 | 0.5508
51 | C25普通商品混凝土4cm碎石 | m3 | 0.663
52 | C30普通商品混凝土4cm碎石 | m3 | 1137.0195
53 | 75kW以内履带式推土机 | 台班 | 0.5442
54 | 2.0m3履带式单斗挖掘机 | 台班 | 6.74
55 | 2.0m3履带式单斗挖掘机 | 台班 | 1.5468
56 | 3.0m3轮胎式装载机 | 台班 | 5.7596
57 | 90KW以内平地机 | 台班 | 2.5196
58 | 120KW以内平地机 | 台班 | 0.7042
59 | 6～8t光轮压路机 | 台班 | 0.9785
60 | 12～15t光轮压路机 | 台班 | 6.3998
61 | 0.6t手扶式振动碾 | 台班 | 2.7443
62 | 10t以内振动压路机 | 台班 | 0.8597
63 | 同步碎石封层车（XFC5252GLQA） | 台班 | 0.528
64 | 26t以内轮胎式压路机 | 台班 | 0.6239
65 | 含热熔釜标线车BJ-130、油抹器动力等热熔标线设备 | 台班 | 1.0478
66 | 3.0～9.0m滑模式水泥混凝土摊铺机 | 台班 | 2.0617
67 | 电动混凝土刻纹机 | 台班 | 40.8216
68 | 电动混凝土切缝机 | 台班 | 17.5015
编制： |  |  |  |  | 复核：
人工、主要材料、机械台班数量汇总表
工程项目名称：高陵区2024年县乡公路改造工程（西三辅道）
编制范围：高陵区2024年县乡公路改造工程（西三辅道） | [5 empty] | 第 4 页 | 共 4 页 |  | 02表
序号 | 规格名称 | 单位 | 总数量 | 分项统计 |  |  |  | 场外运输损耗
|  |  |  | 大修工程 |  |  | 辅助生产 | ％ |  | 数量
69 | φ2000mm以内路面铣刨机 | 台班 | 0.5901
70 | 机动破路机 | 台班 | 78.645
71 | 2t以内载货汽车 | 台班 | 0.5901
72 | 3t以内载货汽车 | 台班 | 0.1155
73 | 3t以内的 载货汽车 | 台班 | 0.112
74 | 4t以内载货汽车 | 台班 | 1.9818
75 | 6t以内载货汽车 | 台班 | 0.0138
76 | 12t以内自卸汽车 | 台班 | 1.6318
77 | 15t以内自卸汽车 | 台班 | 5.606
78 | 6000L以内洒水汽车 | 台班 | 10.8179
79 | 5t以内汽车式起重机 | 台班 | 0.3488
80 | 32kV·A交流电弧焊机 | 台班 | 0.0182
81 | 3m3/min 以内机动空气压缩机 | 台班 | 4.104
82 | 1t/h以内工业锅炉 | 台班 | 0.48
83 | 肩负式机动吹风机（PB-755） | 台班 | 0.6239
84 | 小型机具使用费 | 元 | 561.4789
编制： |  |  |  |  | 复核：