## 表E.3.1 分部分项工程项目清单计价表
分部分项工程项目清单计价表
工程名称：房屋建筑与装饰工程 |  |  | 专业/标段：房屋建筑与装饰工程 |  |  |  |  | 第 1 页 共 7 页
序号 | 项目编码 | 项目名称 |  | 项目特征描述 | 计量单位 | 工程数量 | 金 额（元）
[7 empty] | 综合单价 |  | 合 价
彩钢板房加固
1 | 010605003001 | 彩钢板房局部加固 |  | [项目特征] 1.间隔一个波谷设置 1 根自攻螺钉，且至少在每块彩钢板两端各设置一排不少于 2 根，且螺钉的中心距不得小于螺钉直径的 3 倍，边距不得小于螺钉直径的 2 倍，至少应有 3 圈螺纹穿过连接构件 [工作内容] 1.加固 | m2 | 5253.75
2 | 010605003002 | 彩钢板房局部局部更换 |  | [项目特征] 1.名称:局部损坏严重的区域应拆除或更换 2.厚度0.8彩钢压型板 [工作内容] 1.拆除 2.安装 3.接缝、嵌缝 | m2 | 7593.75
分部分项工程项目清单计价表
工程名称：房屋建筑与装饰工程 |  |  | 专业/标段：房屋建筑与装饰工程 |  |  |  |  | 第 2 页 共 7 页
序号 | 项目编码 | 项目名称 |  | 项目特征描述 | 计量单位 | 工程数量 | 金 额（元）
[7 empty] | 综合单价 |  | 合 价
3 | 010605003003 | 简易式彩钢板房加固 |  | [项目特征] 1.具体形式详见图纸 2.扁铁使用镀锌扁铁，型号 40 mm×3.5mm 3.钢丝绳使用直径 11.0/0.7mm，公称抗拉强度不小于1400MPa 型号及以上钢丝绳，需要与檩条加固的，应采取中间放置垫片的类型 4.螺钉使用国标自攻螺钉 5.用角铁、方钢、槽钢、扁铁等金属构件及膨胀螺栓进行加固时，按规范使用金属构件 6.所用材料尺寸应现场核实后确定 7.基础及预埋:C30混凝土基础40cm*40cm*50cm，预埋C10钢筋 [工作内容] 1.加固 | m2 | 8593.75
4 | 010605003004 | 砖墙彩钢板顶加固 |  | [项目特征] 1.具体形式详见图纸 2.扁铁使用镀锌扁铁，型号 40 mm×3.5mm 3.螺钉使用国标自攻螺钉 4.用角铁、方钢、槽钢、扁铁等金属构件及膨胀螺栓进行加固时，按规范使用金属构件 5.所用材料尺寸应现场核实后确定 6.间距1m一道 7.含防护脚手架搭拆 [工作内容] 1.加固 | m2 | 99574.98
分部分项工程项目清单计价表
工程名称：房屋建筑与装饰工程 |  |  | 专业/标段：房屋建筑与装饰工程 |  |  |  |  | 第 3 页 共 7 页
序号 | 项目编码 | 项目名称 |  | 项目特征描述 | 计量单位 | 工程数量 | 金 额（元）
[7 empty] | 综合单价 |  | 合 价
5 | 010605003005 | 阁楼式彩钢板房加固 |  | [项目特征] 1.具体形式详见图纸 2.扁铁使用镀锌扁铁，型号 40 mm×3.5mm 3.钢丝绳使用直径 11.0/0.7mm，公称抗拉强度不小于1400MPa 型号及以上钢丝绳，需要与檩条加固的，应采取中间放置垫片的类型 4.螺钉使用国标自攻螺钉 5.用角铁、方钢、槽钢、扁铁等金属构件及膨胀螺栓进行加固时，按规范使用金属构件 6.胶黏剂性能应符合《工程结构加固材料安全性鉴定技术规范》（GB50728-2011）中 A 级胶的标准 7.所用材料尺寸应现场核实后确定 8.钢丝绳与楼板连接详见图纸 9.含防护脚手架搭拆 [工作内容] 1.加固 | m2 | 5253.75
分部分项工程项目清单计价表
工程名称：房屋建筑与装饰工程 |  |  | 专业/标段：房屋建筑与装饰工程 |  |  |  |  | 第 4 页 共 7 页
序号 | 项目编码 | 项目名称 |  | 项目特征描述 | 计量单位 | 工程数量 | 金 额（元）
[7 empty] | 综合单价 |  | 合 价
6 | 010605003006 | 整体式彩钢板房加固 |  | [项目特征] 1.具体形式详见图纸 2.扁铁使用镀锌扁铁，型号 40 mm×3.5mm 3.螺钉使用国标自攻螺钉 4.用角铁、方钢、槽钢、扁铁等金属构件及膨胀螺栓进行加固时，按规范使用金属构件 5.所用材料尺寸应现场核实后确定 6.钢丝绳与地面混凝土基础连接详见图纸 7.基础及预埋:C30混凝土基础40cm*40cm*50cm，预埋C10钢筋 8.含防护脚手架搭拆 [工作内容] 1.加固 | m2 | 5253.75
分部分项工程项目清单计价表
工程名称：房屋建筑与装饰工程 |  |  | 专业/标段：房屋建筑与装饰工程 |  |  |  |  | 第 5 页 共 7 页
序号 | 项目编码 | 项目名称 |  | 项目特征描述 | 计量单位 | 工程数量 | 金 额（元）
[7 empty] | 综合单价 |  | 合 价
7 | 010605003007 | 整体彩钢板桁架（框架）式厂房加固 |  | [项目特征] 1.具体形式详见图纸 2.扁铁使用镀锌扁铁，型号 40 mm×3.5mm 3.钢丝绳使用直径 11.0/0.7mm，公称抗拉强度不小于1400MPa 型号及以上钢丝绳，需要与檩条加固的，应采取中间放置垫片的类型 4.螺钉使用国标自攻螺钉 5.用角铁、方钢、槽钢、扁铁等金属构件及膨胀螺栓进行加固时，按规范使用金属构件 6.所用材料尺寸应现场核实后确定 7.基础及预埋:C30混凝土基础40cm*40cm*50cm，预埋C10钢筋 8.含防护脚手架搭拆 [工作内容] 1.加固 | m2 | 1050.75
8 | 010605003008 | 房屋拆除 |  | [项目特征] 1.对于废弃、坍塌、损坏严重的临时棚、简易棚等予以拆除 [工作内容] 1.拆除 2.弃置 | m2 | 300
塑料大棚整治加固
分部分项工程项目清单计价表
工程名称：房屋建筑与装饰工程 |  |  | 专业/标段：房屋建筑与装饰工程 |  |  |  |  | 第 6 页 共 7 页
序号 | 项目编码 | 项目名称 |  | 项目特征描述 | 计量单位 | 工程数量 | 金 额（元）
[7 empty] | 综合单价 |  | 合 价
9 | 010605003009 | 塑料大棚地锚钢丝绳（或打包带）加固 |  | [项目特征] 1.在塑料大棚（养殖棚、育苗棚、蔬菜大棚）单面坡每侧挖深 70～80cm 的土坑，埋入地桩（间距 2～2.5m）。在棚体处拉包塑钢丝绳（规格 2.6mm～2.8mm），每道间距 2～2.5m，固定塑料大棚 [工作内容] 1.加固 | m2 | 4000
10 | 010605003010 | 塑料大棚棚顶钢丝绳尼龙网加固 |  | [项目特征] 1.在塑料大棚顶部先用钢丝绳紧固大棚顶部塑料膜，再用尼龙网罩住顶部。钢丝绳间距 2～2.5m [工作内容] 1.加固 | m2 | 4000
11 | 010605003011 | 塑料大棚尼龙网罩加固 |  | [项目特征] 1.将塑料大棚采用尼龙网全部网罩住，在塑料大棚周边每间隔 3m 打地桩固定尼龙网 [工作内容] 1.加固 | m2 | 4000
防晒网加固
12 | 010605003013 | 塑料大棚棚顶钢丝绳防晒网加固 |  | [项目特征] 1.在塑料大棚顶部先用钢丝绳紧固大棚顶部塑料膜，再用尼龙网罩住顶部。钢丝绳间距 2～2.5m [工作内容] 1.加固 | m2 | 500
分部分项工程项目清单计价表
工程名称：房屋建筑与装饰工程 |  |  | 专业/标段：房屋建筑与装饰工程 |  |  |  |  | 第 7 页 共 7 页
序号 | 项目编码 | 项目名称 |  | 项目特征描述 | 计量单位 | 工程数量 | 金 额（元）
[7 empty] | 综合单价 |  | 合 价
13 | 010605003014 | 塑料大棚防晒网罩加固 |  | [项目特征] 1.将塑料大棚采用尼龙网全部网罩住，在塑料大棚周边每间隔 3m 打地桩固定尼龙网 [工作内容] 1.加固 | m2 | 500
防尘网加固
14 | 010605003015 | 防尘网加固 |  | [项目特征] 1.防尘网每个网片纵横以 4 米×4 米的间隔均匀设置压实点（网片织连在一起时织连处可以骑缝设置压实点），每个压实点用约 5 公斤重的废弃砖石块覆压，每个网片的 4 个网角各设置 1个锚固点，每个网角用绳索牢固栓系在木（竹）橛锚桩上，锚桩直径 40mm 以上、长度 500mm 以上并钉入地下 400mm 以上 [工作内容] 1.加固 | m2 | 500
合 计