## 投标总价
投 标 总 价
周至县集贤镇金凤村九组十组提升供水改造工程 | （项目名称） | （标段名称）
合 同 编 号：
投标总价人民币（大写）：
￥： |  | 元

## 投标工程项目总价表
工程项目总价表
合同编号：
工程名称：周至县集贤镇金凤村九组十组提升供水改造工程 |  | 标段名称：
组号 | 项目分组名称 | 金额（元） | 备注
1 | 建筑工程
2 | 机电设备及安装工程
3 | 金属结构设备及安装工程
4 | 临时工程
合计（A）
保险费（B）
暂列金额（C）
招标代理费（D）
限价总报价（A）+（B）+（C）+（D）

## 投标分组工程量清单报价表
分组工程量清单报价表
合同编号：
工程名称：周至县集贤镇金凤村九组十组提升供水改造工程 |  |  | 标段名称：
组号： 1 |  |  | 分组名称： 建筑工程
序号 | 项目名称 | 单位 | 工程数量 | 单价（元） | 合计（元） | 备注
1.1 | 水源工程
1.1.1 | φ600钢管管井 | m | 240
1.1.2 | 水源管理房（3*6*3.3）（含内外墙粉刷抹面，外墙刷漆） | ㎡ | 18
1.1.3 | 配套DN63钢管（壁厚10mm） | m | 218
1.1.4 | 井台 | 套 | 1
1.1.5 | 地埋线
1.1.5.1 | 信号线 | m | 650
1.1.5.2 | 线沟开挖 | m³ | 328
1.1.5.3 | 线沟回填 | m³ | 285
1.1.5.4 | 细沙垫层10cm | m³ | 40.95
1.1 | 输水管道
1.2.1 | φ75PE100级输水管（1.6MPa，壁厚6.8mm） | m | 650
1.2.2 | φ63PE100级配水管（1.0MPa，壁厚4.7mm） | m | 30
1.2.3 | φ50PE100级配水管（1.0MPa，壁厚3.7mm） | m | 147
1.2.4 | 管件 | % | 10
1.2.5 | 管槽开挖 | m³ | 682.48
1.2.6 | 管槽回填 | m³ | 786.54
1.2.7 | 中粗砂垫层 | m³ | 114.25
1.2.8 | 中粗砂倒运（运距300m） | m³ | 114.25
1.3 | 检修闸阀井（砖砌圆形立式井D*H=1200*1200） |  | 3
1.3.1 | 开挖 | m³ | 104.13
1.3.2 | 回填 | m³ | 84.65
1.3.3 | C15砼垫层 | m³ | 1.07
1.3.4 | 现浇C25砼底板 | m³ | 1.73
1.3.5 | 砖砌井壁 | m³ | 4.1
1.3.6 | 预制C25砼盖板 | m³ | 0.69
1.3.7 | 砖砌井筒 | m³ | 2.46
1.3.8 | C25砼支墩 | m³ | 0.19
1.3.9 | M10水泥砂浆抹面 | ㎡ | 12.66
1.3.10 | 钢筋制安 | t | 0.32
1.3.11 | 球墨铸铁井盖 | 个 | 3
1.3.12 | 模板 | ㎡ | 3.32
1.3.13 | 三七灰土垫层 | m³ | 3.84
1.3.14 | 人工二次运输材料（运距200m） | 项 | 1
1.4 | 蓄水池（50m³蓄水池） | 座 | 1
分组工程量清单报价表
合同编号：
工程名称：周至县集贤镇金凤村九组十组提升供水改造工程 |  |  | 标段名称：
组号： 1 |  |  | 分组名称： 建筑工程
序号 | 项目名称 | 单位 | 工程数量 | 单价（元） | 合计（元） | 备注
1.4.1 | 土方工程
1.4.1.1 | 土方开挖 | m³ | 221
1.4.1.2 | 土方回填 | m³ | 162
1.4.2 | 砼工程
1.4.2.1 | 现浇C25砼池壁 | m³ | 13.86
1.4.2.2 | 现浇C25F砼池底 | m³ | 6.37
1.4.2.3 | 现浇C25砼池顶 | m³ | 4.02
1.4.2.4 | 现浇C25F砼垫层 | m³ | 2.88
1.4.2.5 | M10防水砂浆抹面 | ㎡ | 89.78
1.4.2.6 | 钢筋制作安装 | t | 2.33
1.4.2.7 | 铁件制安 | t | 0.26
1.4.2.8 | 池壁刷热沥青 | ㎡ | 39.27
1.4.2.9 | 砂砾石垫层 | m³ | 24.67
1.4.3 | 配件
1.4.3.1 | 检修孔（D＝1000） | 个 | 1
1.4.3.2 | 通风帽（D=1100） | 只 | 2
1.4.3.3 | 通风管（DN=200） | 根 | 2
1.4.3.4 | 爬梯 | 座 | 1
1.4.3.5 | 水管吊架 | 副 | 1
1.4.3.6 | 喇叭口支架 | 只 | 1
1.4.3.7 | 喇叭口（φ100*225） | 个 | 2
1.4.3.8 | 弯头（DN100*90º） | 个 | 1
1.4.3.9 | 刚性防水套管（DN150Ⅲ型） | 个 | 2
1.4.3.10 | 刚性防水套管（DN100Ⅲ型） | 个 | 2
1.4.3.11 | DN100进水管 | m | 2
1.4.3.12 | DN150溢水管 | m | 6
1.4.3.13 | DN150出水管 | m | 2
1.4.3.14 | DN100泄水管 | m | 6
1.4.3.15 | 泄水管管口封堵（橡胶封堵带） | 个 | 1
1.4.3.16 | φ150闸阀 | 个 | 1
1.4.3.17 | φ150法兰 | 个 | 2
1.4.3.18 | 模板安拆 | ㎡ | 190.14
1.4.4 | 人工二次运输材料（运距200m） | 项 | 1
1.5 | 土方外购（运距10km） | m³ | 215
分组工程量清单报价表
合同编号：
工程名称：周至县集贤镇金凤村九组十组提升供水改造工程 |  |  | 标段名称：
组号： 2 |  |  | 分组名称： 机电设备及安装工程
序号 | 项目名称 | 单位 | 工程数量 | 单价（元） | 合计（元） | 备注
2.1 | 泵房
2.1.1 | 80KVA变压器（含计量设施、高压附属设施、低压附属设施） | 套 | 1
2.1.2 | 配电柜 | 套 | 1
2.1.3 | 自动控制柜 | 套 | 1
2.1.4 | 软启动柜 | 套 | 1
2.1.5 | 200QJ20-295/20#（功率30kw）潜水泵 | 套 | 1
2.1.6 | 泵用配套缆线 | m | 198
2.1.7 | 流量计DN63 | 套 | 1
2.1.8 | 自动上水系统 | 套 | 1
2.1.9 | 互联网+次氯酸钠消毒设备（设备型号50g） | 套 | 1
2.1.10 | 1000VJKLYJ架空线路 | m | 100
分组工程量清单报价表
合同编号：
工程名称：周至县集贤镇金凤村九组十组提升供水改造工程 |  |  | 标段名称：
组号： 3 |  |  | 分组名称： 金属结构设备及安装工程
序号 | 项目名称 | 单位 | 工程数量 | 单价（元） | 合计（元） | 备注
3.1 | 管道工程
3.1.1 | DN50双活接球阀PN=1.6MP(检修阀含配套活接) | 个 | 1
3.1.2 | DN63双活接球阀PN=1.6MP(检修阀含配套活接) | 个 | 1
3.1.3 | DN75双活接球阀PN=1.6MP(检修阀含配套活接) | 个 | 2
3.2 | 泵房
3.2.1 | 压力表DN63 | 个 | 1
3.2.2 | 止回阀DN63 | 个 | 1
3.2.3 | 闸阀DN63 | 个 | 1

## 投标计日工项目报价表
计日工项目报价表
合同编号：
工程名称：周至县集贤镇金凤村九组十组提升供水改造工程 |  | 标段名称：
序号 | 名称 | 型号规格 | 计量单位 | 单价(元) | 备注
1 | 人工
2 | 材料
3 | 机械

## 投标工程单价汇总表
工程单价汇总表
合同编号：
工程名称：周至县集贤镇金凤村九组十组提升供水改造工程 | [5 empty] | 标段名称：
序号 | 项目名称 | 单位 | 人工费(元) | 材料费(元) | 机械费(元) | 其他直接费(元) | 间接费(元) | 利润(元) | 税金(元) | 价差(元) | 合计(元)
一 | 建筑工程
二 | 安装工程

## 投标工程单价费税率汇总表
工程单价费（税）率汇总表
合同编号：
工程名称：周至县集贤镇金凤村九组十组提升供水改造工程 |  |  | 标段名称：
序号 | 工程类别 | 其他直接费(%) | 间接费(%) | 企业利润(%) | 税金(%) | 摊销(%) | 备注
一 | 建筑工程 | 0 | 0 | 0 | 0 | 0
| 疏浚工程 | 4.5 | 6 | 5 | 9 | 0
| 砂石备料工程 | 0.5 | 0 | 5 | 9 | 0
| 其他 | 4.5 | 6 | 5 | 9 | 0
| 混凝土工程 | 4.5 | 6 | 5 | 9 | 0
| 模板工程 | 4.5 | 5 | 5 | 9 | 0
| 钢筋制作安装工程 | 4.5 | 5 | 5 | 9 | 0
| 石方工程 | 4.5 | 6 | 5 | 9 | 0
| 土方工程 | 4.5 | 4 | 5 | 9 | 0
| 钻孔灌浆及锚固工程 | 4.5 | 9 | 5 | 9 | 0
二 | 安装工程 | 0 | 0 | 0 | 0 | 0
| 设备安装工程 | 4.85 | 60 | 5 | 9 | 0

## 投标投标人生产电风水砂石基础单价汇总表
电、风、水、砂石基础单价汇总表
合同编号：
工程名称：周至县集贤镇金凤村九组十组提升供水改造工程 |  |  |  | 标段名称：
序号 | 名称 | 单位 | 规格型号 | 人工费(元) | 机械费(元) | 合计(元) | 备注

## 投标投标人生产混凝土配合比材料费表
混凝土配合比材料费表
合同编号：
工程名称：周至县集贤镇金凤村九组十组提升供水改造工程 | [5 empty] | 标段名称：
序号 | 工程部位 | 强度 | 水泥强度 | 级配 | 水灰比 | 单价(元)

## 投标投标人自行采购主要材料预算价格汇总表
主要材料预算价格汇总表
合同编号：
工程名称：周至县集贤镇金凤村九组十组提升供水改造工程 |  | 标段名称：
序号 | 材料名称 | 型号规格 | 计量单位 | 预算价格(元) | 备注

## 投标投标人自备施工机械台班费汇总表
施工机械台班费汇总表
合同编号：
工程名称：周至县集贤镇金凤村九组十组提升供水改造工程 | [7 empty] | 标段名称：
序号 | 机械名称 | 型号 规格 | 合计 | 一类费用(元) |  |  |  | 二类费用(元) | [8 empty] | 三类 费用 (元)
|  |  |  | 折旧费 | 修理及替 换设备费 | 安装 拆卸费 | 小计 | 技工 | 汽油 | 柴油 | 电 | 风 | 水 | 煤 | 木材 | 小计

## 投标总价项目分解表(临时工程)
总价项目分解表
合同编号：
工程名称：周至县集贤镇金凤村九组十组提升供水改造工程 |  | 标段名称：
组 号： 4 |  | 分组名称： 临时工程
序号 | 项目名称 | 单位 | 数量 | 单价(元) | 合计(元) | 备注
4.1 | 临时道路 | m | 450
4.2 | 临时仓库 | ㎡ | 300
4.3 | 其他临时工程费 | % | 2

## 投标工程单价计算表
工程单价计算表
工程
单价编号： |  |  |  | 定额单位：
施工方法：
序号 | 名称及规格 | 单位 | 数量 | 单价（元） | 合计（元）

## 投标人工费单价汇总表
人工费单价汇总表
合同编号：
工程名称：周至县集贤镇金凤村九组十组提升供水改造工程 |  | 标段名称：
序号 | 工种 | 单位 | 单价(元) | 备注

## 投标普通材料预算价格及用量汇总表
普通材料预算价格及用量汇总表
合同编号：
工程名称：周至县集贤镇金凤村九组十组提升供水改造工程 |  | 标段名称：
序号 | 材料名称 | 型号规格 | 计量单位 | 预算价格(元) | 用量 | 备注

## 投标设备费清单
设备费清单
合同编号：
工程名称：周至县集贤镇金凤村九组十组提升供水改造工程 |  |  | 标段名称：
序号 | 设备名称 | 型号规格 | 计量单位 | 预算价格(元) | 备注