## Sheet1
表4-1-3 | 建筑工程
序号 | 单价 编号 | 工程或费用名称 | 单位 | 数量
1 |  | 土质排水渠段（0+000-1+400） | m | 1400
1.1 | 41 | 清表外运(10km) | m³ | 2711
1.2 | 42 | 渠道开挖 | m³ | 4008
1.3 | 5 | 渠道回填 | m³ | 572
1.4 | 6 | 基础夯实 | ㎡ | 980
1.5 | 7 | 人工修整边坡 | ㎡ | 4411
1.6 | 41 | 余土外运（10km） | m³ | 3335
2 |  | 渠道段（1+400-1+700） | m | 300
2.1 | 41 | 清表外运(10km) | m³ | 581
2.2 | 42 | 土方开挖 | m³ | 859
2.3 | 5 | 土方回填 | m³ | 123
2.4 | 41 | 余土外运（10km） | m³ | 714
2.5 | 6 | 基础夯实 | ㎡ | 504
2.6 | 43 | 砂砾石垫层 | m³ | 56.7
2.7 | 10 | C20（W4F150）混凝土渠道 | m³ | 356.45
2.8 |  | C25预制混凝土盖板 | m³ | 85.05
2.9 | 11 | 模板安拆 | ㎡ | 1859
2.10 | 12 | 钢筋制安 | t | 10.34
2.11 | 13 | 橡胶止水带（6*200601中埋式） | m | 189
2.12 |  | 伸缩缝
2.12.1 | 14 | 聚乙烯低发泡沫板 | ㎡ | 45.36
2.12.2 | 15 | 聚氯乙烯胶泥 | ㎡ | 11.34
3 |  | 管道段（1+700-1+873） | m | 181.65
3.1 |  | dn1200钢筋混凝土排水管（12cm厚） | m | 173
3.2 |  | 管件 | % | 5
3
表4-1-3 | 建筑工程预算表
序号 | 单价 编号 | 工程或费用名称 | 单位 | 数量
3.3 | 16 | C20（W4F150）混凝土基础 | m³ | 151.5
3.4 | 43 | 砂砾石垫层 | m³ | 38.15
3.5 | 41 | 清表外运（运距10km） | m³ | 271
3.6 | 42 | 管沟开挖 | m³ | 1003
3.7 | 5 | 管沟回填 | m³ | 708
3.8 | 11 | 模板 | ㎡ | 217.98
3.9 | 17 | 混凝土拆除 | m³ | 17.85
3.10 | 45 | 弃渣外运（运距10km） | m³ | 17.85
3.11 | 41 | 余土外运（10km） | m³ | 170
4 |  | 新建过路涵
4.1 |  | 1#4m长过路涵 | m | 4.2
4.1.1 | 42 | 土方开挖 | m³ | 41
4.1.2 | 5 | 土方回填 | m³ | 25
4.1.3 | 41 | 余土外运（运距5km） | m³ | 16.5
4.1.4 | 6 | 基础夯实 | ㎡ | 10
4.1.5 | 17 | 混凝土路面拆除 | m³ | 6.93
4.1.6 | 46 | C20混凝土路面恢复 | ㎡ | 23.1
4.1.7 | 22 | 3:7灰土垫层 | m³ | 4.87
4.1.8 | 23 | C15（W4F150）素砼垫层 | m³ | 0.84
4.1.9 | 10 | C25钢砼现浇箱涵 | m³ | 6.13
4.1.10 | 11 | 模板安拆 | ㎡ | 30.24
4.1.11 | 12 | 钢筋 | t | 0.65
4.1.12 |  | 不锈钢护栏 | m | 5.2
4.2 |  | 2#4.6m长过路涵 | m | 4.83
4.2.1 | 42 | 土方开挖 | m³ | 47
4
表4-1-3 | 建筑工程预算表
序号 | 单价 编号 | 工程或费用名称 | 单位 | 数量
4.2.2 | 5 | 土方回填 | m³ | 29
4.2.3 | 41 | 余土外运（运距5km) | m³ | 17.3
4.2.4 | 6 | 基础夯实 | ㎡ | 11
4.2.5 | 17 | 混凝土路面拆除 | m³ | 7.96
4.2.6 | 46 | C20混凝土路面恢复 | ㎡ | 26.57
4.2.7 | 22 | 3:7灰土垫层 | m³ | 5.6
4.2.8 | 23 | C15（W4F150）素砼垫层 | m³ | 0.97
4.2.9 | 10 | C25W4F150）钢砼现浇箱涵 | m³ | 7.05
4.2.10 | 11 | 模板安拆 | ㎡ | 34.78
4.2.11 | 12 | 钢筋 | t | 0.74
4.2.12 |  | 不锈钢护栏 | m | 5.2
5 |  | 入河口
5.1 | 42 | 土方开挖 | m³ | 55
5.2 | 41 | 余土外运（10km） | m³ | 55
5.3 | 6 | 基础夯实 | ㎡ | 70
5.4 | 43 | 砂砾石垫层 | m³ | 0.94
5.5 | 24 | C20（W4F150）素砼护坡 | m³ | 16.46
5.6 | 25 | 麻布沥青防水层 | ㎡ | 3
5.7 | 26 | 水泥砂浆防水层 | ㎡ | 2.5
5.8 | 27 | C20（W4F150）素砼齿墙 | m³ | 2
5.9 |  | 素砼八字墙
5.9.1 | 42 | 土方开挖 | m³ | 30
5.9.2 | 5 | 土方回填 | m³ | 12
5.9.3 | 41 | 余土外运（运距5km） | m³ | 15.88
5.9.4 | 23 | C15（W4F150）素砼垫层 | m³ | 2.02
5
表4-1-3 | 建筑工程预算表
序号 | 单价 编号 | 工程或费用名称 | 单位 | 数量
5.9.5 | 28 | C30（W4F150）素砼八字墙 | m³ | 15.7
5.10 | 11 | 模板安拆 | ㎡ | 24
5.11 | 29 | 铅丝石笼（2*1*1） | m³ | 36.54
6 |  | 防洪闸
6.1 | 43 | 砂砾石垫层 | m³ | 0.03
6.2 | 30 | C20（W4F150）素砼基础 | m³ | 0.32
6.3 | 31 | C30（W4F150）砼底板 | m³ | 0.47
6.4 | 32 | C30（W4F150）砼闸墩 | m³ | 0.68
6.5 | 33 | C30（W4F150）砼排架 | m³ | 0.2
6.6 |  | 踏步 | 座 | 1
6.7 | 13 | 橡胶止水带 | m | 5
6.8 | 11 | 模板安拆 | ㎡ | 8.43
6.9 | 12 | 钢筋 | t | 0.05
7 |  | 1500*1100阀门井1座（H=2000） |  | 1
7.1 | 42 | 土方开挖 | m³ | 27.5
7.2 | 5 | 土方回填 | m³ | 4
7.3 | 41 | 余土外运（10km） | m³ | 24.15
7.4 | 6 | 基础夯实 | ㎡ | 5
7.5 | 22 | 3：7灰土垫层 | m³ | 1.25
7.6 | 23 | C15（W4F150）素砼垫层 | m³ | 1.25
7.7 | 34 | C30（W4F150）素砼底板 | m³ | 0.42
7.8 | 11 | 模板安拆 | ㎡ | 22.17
7.9 | 35 | C30（W4F150）钢砼井室 | m³ | 1.63
7.10 |  | DN1300防水套筒 | 个 | 1
7.11 |  | 铸铁踏步（15*30cm） | 座 | 1
6
表4-1-3 | 建筑工程预算表
序号 | 单价 编号 | 工程或费用名称 | 单位 | 数量
7.12 | 26 | 防水砂浆 | ㎡ | 12.65
7.13 |  | 预制C30砼井盖板及安装 | m³ | 0.52
7.14 | 11 | 模板安拆 | ㎡ | 4.16
7.15 | 12 | 钢筋 | t | 0.12
7.16 |  | 球墨铸铁井盖 | 个 | 1

## Sheet2
表4-1-5
序号 | 名称及规格 | 单位 | 数量
1 | 防洪闸
1.1 | 1.2*1.2铸铁闸阀 | 个 | 1
1.2 | 螺杆式小型启闭机（Q≤250KN） | 台 | 1

## Sheet3
表4-1-6 | 施工临时工程预算表
序号 | 单价 编号 | 工程名称 | 单位 | 数量
1 |  | 临时道路 | m | 1500
2 |  | 基坑排水 | 台班 | 225
3 |  | 其他临时工程费 | % | 1
4 |  | 安全文明施工费 | % | 2.5
合计 |  |  | 11.91
9

## Sheet4
表4-2-1 | 主要工程量汇总表
序号 | 项目 | 钢筋(t) | 混凝土(m³) | 模板（㎡） | 土方回填(m³) | 土方开挖(m³)
1 | 土质排水渠段（0+000-1+400） |  |  |  | 572 | 4008
2 | 渠道段（1+400-1+700） | 10.34 | 441.5 | 1859 | 123 | 859
3 | 管道段（1+700-1+873） |  | 151.5 | 217.98 | 708 | 1003
4 | 新建过路涵 | 1.39 | 14.99 | 65.02 | 54 | 88
5 | 入河口 |  | 36.18 | 24 | 12 | 85
6 | 防洪闸 | 0.05 | 1.67 | 8.43
7 | 1500*1100阀门井1座（H=2000） | 0.12 | 3.82 | 26.33 | 4 | 27.5
合计 |  | 11.9 | 649.66 | 2200.76 | 1473 | 6070.5
11

## Sheet5
表4-2-2 | 主要材料用量汇总表
序号 | 项目 | C20（W4 F150）商品混凝土m³ | C30（W4 F150）商品混凝土m³ | 柴油kg | 钢板kg | 钢筋t | 块石m³ | 汽油kg | 砂子m³ | 水泥kg
1 | 土质排水渠段（0+000-1+400） |  |  | 11067.79
2 | 渠道段（1+400-1+700） | 367.14 |  | 2370.7 |  | 10.55 |  | 692.82
3 | 管道段（1+700-1+873） | 156.05 |  | 1061.25 |  |  |  | 78.86
4 | 新建过路涵 | 25.57 |  | 138.88 |  | 1.42 |  | 26.25
5 | 入河口 | 21.09 | 16.17 | 135.3 |  |  | 41.29 | 8.68 | 0.07 | 0.03
6 | 防洪闸 | 1.72 |  |  | 29.4 | 0.05 |  | 36.76
7 | 1500*1100阀门井1座（H=2000） | 1.29 | 2.11 | 45.89 |  | 0.12 |  | 9.76 | 0.33 | 0.14
合计 |  | 572.86 | 18.28 | 14819.81 | 29.4 | 12.14 | 41.29 | 853.13 | 0.4 | 0.17
12