## 分组工程量清单报价表
分组工程量清单报价表
合同编号：
工程名称：尚村镇留村猕猴桃生产路硬化项目 |  |  | 标段名称：
组号： 1 |  |  | 分组名称： 建筑工程
序号 | 项目名称 | 单位 | 工程数量 | 单价（元） | 合计（元） | 备注
1.1 | 3m宽生产路（道路长1224m）
1.1.1 | 推土机清理表土 | ㎡ | 4284
1.1.2 | 清表土弃运5.0km | m³ | 856.8
1.1.3 | 原土夯实 | ㎡ | 4284
1.1.4 | 20cm厚3:7灰土基层 | m³ | 856.8
1.1.5 | 18cm厚C25混凝土面层 | ㎡ | 3672
1.1.6 | 路肩回填 | m³ | 110.16
1.2 | 3.5m宽生产路（道路长897m）
1.2.1 | 推土机清理表土 | ㎡ | 3588
1.2.2 | 清表土弃运5.0km | m³ | 717.6
1.2.3 | 原土夯实 | ㎡ | 3588
1.2.4 | 20cm厚3:7灰土基层 | m³ | 717.6
1.2.5 | 18cm厚C25混凝土面层 | ㎡ | 3139.5
1.2.6 | 路肩回填 | m³ | 80.73
1.3 | 4.0m宽生产路（道路长111m）
1.3.1 | 推土机清理表土 | ㎡ | 499.5
1.3.2 | 清表土弃运5.0km | m³ | 99.9
1.3.3 | 原土夯实 | ㎡ | 499.5
1.3.4 | 20cm厚3:7灰土基层 | m³ | 99.9
1.3.5 | 18cm厚C25混凝土面层 | ㎡ | 444
1.3.6 | 路肩回填 | m³ | 9.99
分组工程量清单报价表
合同编号：
工程名称：尚村镇留村猕猴桃生产路硬化项目 |  | 标段名称：
组 号： 2 |  | 分组名称： 施工临时工程
序号 | 项目名称 | 单位 | 数量 | 单价(元) | 合计(元) | 备注
2.1 | 施工安全生产专项 | % | 2.5