## 分组工程量清单报价表
分组工程量清单报价表
合同编号：
工程名称：翠峰镇陈家村猕猴桃生产路硬化项目 |  |  | 标段名称：
组号： 1 |  |  | 分组名称： 建筑工程
序号 | 项目名称 | 单位 | 工程数量 | 单价（元） | 合计（元） | 备注
1.1 | 3m宽生产路（道路长2199m）
1.1.1 | 推土机清理表土 | ㎡ | 7696.5
1.1.2 | 清表土弃运5.0km | m³ | 1539.3
1.1.3 | 原土夯实 | ㎡ | 7696.5
1.1.4 | 20cm厚3:7灰土基层 | m³ | 1539.3
1.1.5 | 18cm厚C25混凝土面层 | ㎡ | 6597
1.1.6 | 路肩回填 | m³ | 197.91
1.2 | 3.5m宽生产路（道路长344m）
1.2.1 | 推土机清理表土 | ㎡ | 1376
1.2.2 | 清表土弃运5.0km | m³ | 275.2
1.2.3 | 原土夯实 | ㎡ | 1376
1.2.4 | 20cm厚3:7灰土基层 | m³ | 275.2
1.2.5 | 18cm厚C25混凝土面层 | ㎡ | 1204
1.2.6 | 路肩回填 | m³ | 30.96
分组工程量清单报价表
合同编号：
工程名称：翠峰镇陈家村猕猴桃生产路硬化项目 |  | 标段名称：
组 号： 2 |  | 分组名称： 施工临时工程
序号 | 项目名称 | 单位 | 数量 | 单价(元) | 合计(元) | 备注
2.1 | 施工安全生产专项 | % | 2.5