## 分组工程量清单报价表
分组工程量清单报价表
合同编号：
工程名称：楼观镇塔峪村猕猴桃生产路硬化项目 |  |  | 标段名称：
组号： 1 |  |  | 分组名称： 建筑工程
序号 | 项目名称 | 单位 | 工程数量 | 单价（元） | 合计（元） | 备注
1.1 | 3m宽生产路（道路长2560m）
1.1.1 | 推土机清理表土 | ㎡ | 7759.5
1.1.2 | 清表土弃运6.0km | m³ | 1551.9
1.1.3 | 原土夯实 | ㎡ | 7759.5
1.1.4 | 20cm厚3:7灰土基层 | m³ | 1551.9
1.1.5 | 3:7灰土基层养护 | ㎡
1.1.6 | 18cm厚C25混凝土面层 | ㎡ | 6651
1.1.7 | 混凝土面层切缝（每间隔4m一道） | m | 1662.75
1.1.8 | 路肩回填 | m³ | 199.53
1.2 | 4.0m宽生产路（道路长295m）
1.2.1 | 推土机清理表土 | ㎡ | 1327.5
1.2.2 | 清表土弃运6.0km | m³ | 265.5
1.2.3 | 原土夯实 | ㎡ | 1327.5
1.2.4 | 20cm厚3:7灰土基层 | m³ | 265.5
1.2.5 | 3:7灰土基层养护 | ㎡
1.2.6 | 18cm厚C25混凝土面层 | ㎡ | 1180
1.2.7 | 混凝土面层切缝（每间隔4m一道） | m | 295
1.2.8 | 路肩回填 | m³ | 26.55
分组工程量清单报价表
合同编号：
工程名称：楼观镇塔峪村猕猴桃生产路硬化项目 |  |  | 标段名称：
组号： 2 |  |  | 分组名称： 施工临时工程
序号 | 项目名称 | 单位 | 工程数量 | 单价（元） | 合计（元） | 备注
2.1 | 施工安全生产专项 | % | 2.5