## 表E.3.1 分部分项工程项目清单计价表
分部分项工程项目清单计价表
工程名称：周至县第七中学-土建工程 |  |  | 专业/标段：房屋建筑与装饰工程 |  |  |  |  | 第 1 页 共 4 页
序号 | 项目编码 | 项目名称 |  | 项目特征描述 | 计量单位 | 工程数量 | 金 额（元）
[7 empty] | 综合单价 |  | 合 价
土(石)方工程
1 | 010101001001 | 挖基础土方 |  | [项目特征] 1.土壤类别:综合土 2.挖土深度:2.0米以内 3.弃土运距:投标方自主考虑 4.清单已包含放坡 [工作内容] 1.排地表水 2.土方开挖 3.截桩头 4.基底钎探 5.运输 | m3 | 18.12
2 | 010101003001 | 土(石)方回填 |  | [项目特征] 1.土质要求:砂砾垫层 2.密实度要求:≥0.97 3.松填:夯填 4.换填范围为基础外放0.3米 [工作内容] 1.挖土(石)方 2.装卸、运输 3.回填 4.分层碾压、夯实 | m3 | 4.46
3 | 010101003002 | 土(石)方回填 |  | [项目特征] 1.土质要求:综合土 2.密实度要求:≥0.97 3.松填:夯填 [工作内容] 1.挖土(石)方 2.装卸、运输 3.回填 4.分层碾压、夯实 | m3 | 3.58
4 | 01B001 | 余方外运 |  | [项目特征] 1.土质要求:综合土 2.运输距离:自行考虑 [工作内容] 1.装卸、运输 | m3 | 10.34
分部分项工程项目清单计价表
工程名称：周至县第七中学-土建工程 |  |  | 专业/标段：房屋建筑与装饰工程 |  |  |  |  | 第 2 页 共 4 页
序号 | 项目编码 | 项目名称 |  | 项目特征描述 | 计量单位 | 工程数量 | 金 额（元）
[7 empty] | 综合单价 |  | 合 价
5 | 010101001002 | 管沟土方 |  | [项目特征] 1.土壤类别:综合土 2.挖土深度:2.0米以内 3.弃土运距:投标方自主考虑 4.清单已包含放坡 [工作内容] 1.排地表水 2.土方开挖 3.截桩头 4.基底钎探 5.运输 | m | 55
6 | 010101003003 | 管沟土方回填 |  | [项目特征] 1.土质要求:综合土 2.密实度要求:≥0.97 3.松填:夯填 [工作内容] 1.挖土(石)方 2.装卸、运输 3.回填 4.分层碾压、夯实 | m3 | 35.75
砌 筑 工 程
7 | 010401001001 | 砖基础 |  | [项目特征] 1.砖品种、规格、强度等级:MU20混凝土实心砖 2.砂浆强度等级:M10水泥砂浆 3.部位：箱变基础 [工作内容] 1.砂浆制作、运输 2.砌砖 3.防潮层铺设 4.材料运输 | m3 | 4.83
混凝土及钢筋混凝土工程
分部分项工程项目清单计价表
工程名称：周至县第七中学-土建工程 |  |  | 专业/标段：房屋建筑与装饰工程 |  |  |  |  | 第 3 页 共 4 页
序号 | 项目编码 | 项目名称 |  | 项目特征描述 | 计量单位 | 工程数量 | 金 额（元）
[7 empty] | 综合单价 |  | 合 价
8 | 010501001001 | 垫层 |  | [项目特征] 1.混凝土强度等级:C15 2.混凝土拌和料要求:商品混凝土 [工作内容] 1.混凝土制作、运输、浇筑、振捣、养护 2.地脚螺栓二次灌浆 | m3 | 1.49
9 | 010502022001 | 圈梁 |  | [项目特征] 1.混凝土强度等级:C25 2.混凝土拌和料要求:商品混凝土 [工作内容] 1.混凝土制作、运输、浇筑、振捣、养护 | m3 | 0.91
10 | 040901009001 | 预埋铁件 |  | [项目特征] 1.槽钢 [10 2.C8圆钢 [工作内容] 1.螺栓（铁件）制作、运输 | t | 0.008
墙、柱面工程
11 | 011201001001 | 墙面一般抹灰 |  | [项目特征] 1.砖墙内外均采用水泥砂浆抹面 [工作内容] 1.基层清理 2.砂浆制作、运输 3.底层抹灰 4.抹面层 5.抹装饰面 | m2 | 16.38
12 | 011203003001 | 块料墙面 |  | [项目特征] 1.基础露出地面部分贴深灰色外墙砖 [工作内容] 1.基层清理 2.砂浆制作、运输 3.底层抹灰 4.结合层铺贴 5.面层铺贴 | m2 | 6.3
补充分部
分部分项工程项目清单计价表
工程名称：周至县第七中学-土建工程 |  |  | 专业/标段：房屋建筑与装饰工程 |  |  |  |  | 第 4 页 共 4 页
序号 | 项目编码 | 项目名称 |  | 项目特征描述 | 计量单位 | 工程数量 | 金 额（元）
[7 empty] | 综合单价 |  | 合 价
13 | 01B002 | 围网 |  | [项目特征] 1.镀锌钢丝1厚20*20 2.镀锌钢管栏杆DN65*4 3.C25混凝土基础 [项目特征] 1.围网制作、安装 2.基础开挖、回填、浇筑 | m | 10.74
合 计

## 表E.4.1 措施项目清单计价表
措施项目清单计价表
工程名称：周至县第七中学-土建工程 |  |  | 专业/标段：房屋建筑与装饰工程 |  |  |  |  | 第 1 页 共 1 页
序号 | 项目编码 | 项目名称 |  | 项目特征或工作内容 | 计量单位 | 工程 数量 | 金 额（元）
[7 empty] | 综合单价 |  | 合 价
一 |  | 通用措施
1 | 011801001001 | 安全文明施工措施费 |  |  | 项 | 1
2 | 011801004001 | 冬雨季施工增加费 |  |  | 项 | 1
3 | 011801003001 | 夜间施工增加费 |  |  | 项 | 1
4 | 011801002001 | 二次搬运费 |  |  | 项 | 1
5 | 011801005001 | 测量放线定位复测费 |  |  | 项 | 1
二 |  | 专业措施
1 |  |  |  |  | 项 | 1
合 计

## 表E.5.1 其他项目清单计价表
其他项目清单计价表
工程名称：周至县第七中学-土建工程 |  | 专业/标段：房屋建筑与装饰工程 |  |  |  | 第 1 页 共 1 页
序号 | 项目名称 |  | 计量单位 | 工程数量 | 金 额 （元）
[5 empty] | 综合单价 |  | 合价
1 | 暂列金额
1.1
2 | 专业工程暂估价
2.1
3 | 计日工
3.1
3.2
3.3
4 | 总承包服务费
4.1 | 发包人供应材料保管费
4.2 | 发包人发包专业工程管理服务费_协调与管理
4.3 | 发包人发包专业工程管理服务费_协调、管理并提供配合服务
5 | 合同中约定的其他项目
5.1 | 优质工程增加费
5.2 | 智慧工地增加费
合 计
注：1 表中“合同中约定的其他项目”适用于期中支付和工程结算时填写； 2 其中采用费率计价方式的，取费基数填写到“工程数量”列，费率填写到“综合单价”列；采用总价计价方式的可 只填写“合价”列数值。

## 表E.5.2 专业工程暂估价明细表
专业工程暂估价明细表
工程名称：周至县第七中学-土建工程 |  |  |  | 专业/标段：房屋建筑与装饰工程 | [5 empty] | 第 1 页 共 1 页
序号 | 专业工程名称 | 暂估金额（元） |  |  |  | 确认金额（元） |  |  | 不含税的调整金额±（元） |  | 备注
|  | 不含税价格 | 增值税 |  | 含税价格 | 不含税价格 | 增值税 | 含税价格
|  | A1 | B1 |  | C1 | A2 | B2 | C2 | D=A2-A1
1
本页小计 | [10 empty] | -
合 计 | [10 empty] | -
注:本表“暂估金额”由招标人填写,投标人应将“暂估金额”填写并计入投标总价。结算时应按合同约定的价格填写“确认金额”。

## 表F.1.1 发包人提供材料一览表
发包人提供材料一览表
工程名称：周至县第七中学-土建工程 |  |  | 专业/标段：房屋建筑与装饰工程 |  |  |  |  | 第 1 页 共 1 页
序号 | 材料名称 | 规格、型号 |  | 单位 | 数量 | 单价(元) | 合价(元) |  | 备注
合计

## 表F.2.1 材料暂估单价及调整表
材料暂估单价及调整表
工程名称：周至县第七中学-土建工程 |  |  |  | 专业/标段：房屋建筑与装饰工程 | [6 empty] | 第 1 页 共 1 页
序号 | 材料名称 | 规格、型号 | 单 位 |  | 暂估 |  |  | 确认 |  |  |  | 调整金额 （元） | 备注
[5 empty] | 数量 | 单价 （元） | 合价 （元） | 数量 | 单价 （元） | 合价 （元）
[5 empty] | A1 | B1 | C1 | A2 | B2 | C2 |  | D=C2-C1
注：1 招标人列明材料名称、规格、型号、单位和暂估单价，投标人应将上述材料暂估单价计入工程量清单综合单价； 2 合同价格调整、期中支付、工程结算时发承包人共同确认数量和确认单价。