## 表E.3.1 分部分项工程项目清单计价表
分部分项工程项目清单计价表
工程名称：周至县第七中学-电气工程 |  |  | 专业/标段：通用安装工程 |  |  |  |  | 第 1 页 共 4 页
序号 | 项目编码 | 项目名称 |  | 项目特征描述 | 计量单位 | 工程数量 | 金 额（元）
[7 empty] | 综合单价 |  | 合 价
1 | 040801003001 | 组合型成套箱式变电站(市政借用) 箱变 630KV |  | [项目特征] 1.名称、型号:箱变 630KVA 2.说明:含高压进线柜1台；高压计量出线柜1台；低压进线柜1台；出线柜2台；电容柜1台 3.红线以外高压线路接入计量材料及其设备 [工作内容] 1.基础浇筑 2.箱体安装 3.进箱母线安装 4.刷油漆 | 台 | 1
2 | 03B001 | 接地装置(市政借用) 热镀锌扁钢接地线 |  | [项目特征] 1.接地母线材质、规格:-50x5热镀锌扁钢接地线 2.接地极材质、规格:热镀锌角钢接地极50x50x5 L=2500 [工作内容] 1.接地极（板）制作、安装 2.接地母线敷设 3.换土或化学处理 4.接地跨接线 5.构架接地 | 项 | 1
分部分项工程项目清单计价表
工程名称：周至县第七中学-电气工程 |  |  | 专业/标段：通用安装工程 |  |  |  |  | 第 2 页 共 4 页
序号 | 项目编码 | 项目名称 |  | 项目特征描述 | 计量单位 | 工程数量 | 金 额（元）
[7 empty] | 综合单价 |  | 合 价
3 | 040802001001 | 电杆组立 水泥杆φ190×15000 |  | [项目特征] 1.材质:水泥杆(光杆利旧，杆上设备新增） 2.规格:φ190×15000 3.说明:杆上包含隔离开关、避雷器、并沟线夹、设备线夹铜辫子、瓷横担绝缘子、横担、抱箍、挑梁、螺栓 [工作内容] 1.工地运输 2.土（石）方挖填 3.底盘、拉盘、卡盘安装 4.木电杆防腐 5.电杆组立 6.横担安装 7.拉线制作、安装 8.接地 | 根 | 1
4 | 030409001001 | 电力电缆 YJV22-8.7/15KV-3X70 |  | [项目特征] 1.型号:YJV22-8.7/15KV-3X70 2.敷设方式:埋地敷设 [工作内容] 1.揭（盖）盖板 2.电缆敷设 3.电缆头制作、安装 4.过路保护管敷设 5.防火堵洞 6.电缆防护 7.电缆防火隔板 8.电缆防火涂料 | m | 65
5 | 030409015001 | 电缆保护管 电气配管 SC100 |  | [项目特征] 1.材质:电气配管 2.规格:SC100 [工作内容] 1.保护管敷设 | m | 65
分部分项工程项目清单计价表
工程名称：周至县第七中学-电气工程 |  |  | 专业/标段：通用安装工程 |  |  |  |  | 第 3 页 共 4 页
序号 | 项目编码 | 项目名称 |  | 项目特征描述 | 计量单位 | 工程数量 | 金 额（元）
[7 empty] | 综合单价 |  | 合 价
6 | 030409016001 | 电缆桥架 室外防雨防腐型金属镀锌桥架 200*100 |  | [项目特征] 1.型号、规格:室外防雨防腐型金属镀锌桥架 200*100 [工作内容] 1.电缆桥架安装 | m | 16.1
7 | 040807001001 | 电力变压器系统 变压器调试（kV·A）:630 |  | [项目特征] 1.型号:变压器调试 2.容量（kV·A）:630 [工作内容] 1.系统调试 | 系统 | 1
8 | 030402004001 | 避雷器、电容器10KV |  | [项目特征] 1.电压等级:10KV [工作内容] 1.调试 | 组 | 4
9 | 030415006001 | 送配电装置系统 负荷开关调试 |  | [项目特征] 1.型号:负荷开关调试 [工作内容] 1.系统调试 | 系统 | 1
10 | 030415006002 | 送配电装置系统 送配电调试 |  | [项目特征] 1.型号:送配电调试 2.电压等级（kV）:1KV [工作内容] 1.系统调试 | 系统 | 1
11 | 030415027001 | 接地装置 |  | [项目特征] 1.类别:接地调试 [工作内容] 1.接地电阻测试 | 系统 | 1
12 | 030409001002 | 原有电缆接入补偿量 YJV22-4X240+1X120 |  | [项目特征] 1.型号:YJV22-4X240+1X120 [工作内容] 1.电缆敷设 2.电缆头制作、安装 | m | 40
分部分项工程项目清单计价表
工程名称：周至县第七中学-电气工程 |  |  | 专业/标段：通用安装工程 |  |  |  |  | 第 4 页 共 4 页
序号 | 项目编码 | 项目名称 |  | 项目特征描述 | 计量单位 | 工程数量 | 金 额（元）
[7 empty] | 综合单价 |  | 合 价
13 | 030409001003 | 原有电缆接入补偿量 YJV22-4X150+1X70 |  | [项目特征] 1.型号:YJV22-4X150+1X70 [工作内容] 1.电缆敷设 2.电缆头制作、安装 | m | 40
14 | 030409001004 | 原有电缆YJV22-4X240+1X120拆移 |  | [项目特征] 1.型号:YJV22-4X240+1X120 [工作内容] 1.拆除 2.安装 | m | 40
15 | 030409001005 | 原有电缆YJV22-4X150+1X70拆移 |  | [项目特征] 1.型号:ZR-YJV22-4X150+1X70 [工作内容] 1.拆除 2.安装 | m | 40
16 | 030402011001 | 低压开关柜 配电柜(拆移） |  | [项目特征] 1.名称、型号:配电柜(拆移） [工作内容] 1.基础槽钢制作、安装 2.柜安装 3.端子板安装 4.焊、压接线端子 5.盘柜配线 | 台 | 1
合 计

## 表E.4.1 措施项目清单计价表
措施项目清单计价表
工程名称：周至县第七中学-电气工程 |  |  | 专业/标段：通用安装工程 |  |  |  |  | 第 1 页 共 1 页
序号 | 项目编码 | 项目名称 |  | 项目特征或工作内容 | 计量单位 | 工程 数量 | 金 额（元）
[7 empty] | 综合单价 |  | 合 价
一 |  | 通用措施
1 | 031401001001 | 安全文明施工措施费 |  |  | 项 | 1
2 | 031401004001 | 冬雨季施工增加费 |  |  | 项 | 1
3 | 031401003001 | 夜间施工增加费 |  |  | 项 | 1
4 | 031401002001 | 二次搬运费 |  |  | 项 | 1
5 | 031401005001 | 测量放线定位复测费 |  |  | 项 | 1
二 |  | 专业措施
1 | 031402001001 | 脚手架 |  |  | 项 | 1
2 | 031402002001 | 安装与生产运行同时进行施工增加费 |  |  | 项 | 1
3 | 031402003001 | 有害身体健康环境中施工增加费 |  |  | 项 | 1
合 计

## 表E.5.1 其他项目清单计价表
其他项目清单计价表
工程名称：周至县第七中学-电气工程 |  | 专业/标段：通用安装工程 |  |  |  | 第 1 页 共 1 页
序号 | 项目名称 |  | 计量单位 | 工程数量 | 金 额 （元）
[5 empty] | 综合单价 |  | 合价
1 | 暂列金额
1.1
2 | 专业工程暂估价
2.1
3 | 计日工
3.1
3.2
3.3
4 | 总承包服务费
4.1 | 发包人供应材料保管费
4.2 | 发包人发包专业工程管理服务费_协调与管理
4.3 | 发包人发包专业工程管理服务费_协调、管理并提供配合服务
5 | 合同中约定的其他项目
5.1 | 优质工程增加费
5.2 | 智慧工地增加费
合 计
注：1 表中“合同中约定的其他项目”适用于期中支付和工程结算时填写； 2 其中采用费率计价方式的，取费基数填写到“工程数量”列，费率填写到“综合单价”列；采用总价计价方式的可 只填写“合价”列数值。

## 表E.5.2 专业工程暂估价明细表
专业工程暂估价明细表
工程名称：周至县第七中学-电气工程 |  |  |  | 专业/标段：通用安装工程 | [5 empty] | 第 1 页 共 1 页
序号 | 专业工程名称 | 暂估金额（元） |  |  |  | 确认金额（元） |  |  | 不含税的调整金额±（元） |  | 备注
|  | 不含税价格 | 增值税 |  | 含税价格 | 不含税价格 | 增值税 | 含税价格
|  | A1 | B1 |  | C1 | A2 | B2 | C2 | D=A2-A1
1
本页小计 | [10 empty] | -
合 计 | [10 empty] | -
注:本表“暂估金额”由招标人填写,投标人应将“暂估金额”填写并计入投标总价。结算时应按合同约定的价格填写“确认金额”。

## 表F.1.1 发包人提供材料一览表
发包人提供材料一览表
工程名称：周至县第七中学-电气工程 |  |  | 专业/标段：通用安装工程 |  |  |  |  | 第 1 页 共 1 页
序号 | 材料名称 | 规格、型号 |  | 单位 | 数量 | 单价(元) | 合价(元) |  | 备注
合计

## 表F.2.1 材料暂估单价及调整表
材料暂估单价及调整表
工程名称：周至县第七中学-电气工程 |  |  |  | 专业/标段：通用安装工程 | [6 empty] | 第 1 页 共 1 页
序号 | 材料名称 | 规格、型号 | 单 位 |  | 暂估 |  |  | 确认 |  |  |  | 调整金额 （元） | 备注
[5 empty] | 数量 | 单价 （元） | 合价 （元） | 数量 | 单价 （元） | 合价 （元）
[5 empty] | A1 | B1 | C1 | A2 | B2 | C2 |  | D=C2-C1
注：1 招标人列明材料名称、规格、型号、单位和暂估单价，投标人应将上述材料暂估单价计入工程量清单综合单价； 2 合同价格调整、期中支付、工程结算时发承包人共同确认数量和确认单价。