## 建筑工程
建筑工程
序号 | 项目名称 | 计量 | 工程量 | 单价（元） | 合计（元）
1 | 尚村镇新河村
2 | 尚村镇临川寺村
3 | 集贤镇大曲村
3.1 | 大曲村十组
3.2 | 大曲村三组
4 | 楼观镇焦镇村
5 | 楼观镇送军村
5.1 | C20混凝土路面拆除（18cm厚） | m³ | 3.6
5.2 | C20混凝土路面恢复（18cm厚） | ㎡ | 20
5.3 | PVC50管 | m | 60
6 | 竹峪镇五星村
7 | 竹峪镇西沟村五组（泥惠渠）
7.1 | PE100—dn32—1.6Mpa管材 | m | 300
7.2 | PE100—dn25—1.6Mpa管材 | m | 200
7.3 | PE管件 | ％ | 6918
7.4 | 水钻 | m | 60
7.5 | 土方开挖 | m³ | 240
7.6 | 土方回填 | m³ | 240
8 | 翠峰镇五联村
8.1 | 五联村六组
8.1.1 | 丙纶布防水层（2层布，刷3层胶）水塔防水 | ㎡ | 26
8.1.2 | PE100—dn63—1.25Mpa管材 | m | 400
8.1.3 | PE管件 | % | 15856
8.1.4 | 保温棉 | m | 18
8.1.5 | 内部清淤 | 项 | 1
8.2 | 五联村二组
8.2.1 | PE100—dn90—1.25Mpa管材 | m | 20
8.2.2 | PE100—dn63—1.25Mpa管材 | m | 8
8.2.3 | PE管件 | ％ | 1482.27
8.2.4 | 保温棉 | m | 15
8.2.5 | 阀门井（d=1.2m） | 座 | 1
8.2.6 | 水箱底座 | 座 | 1
建筑工程
序号 | 项目名称 | 计量 | 工程量 | 单价（元） | 合计（元）
9 | 翠峰镇新联村
9.1 | PE100—dn25—1.6Mpa管材 | m | 600
9.2 | PE管件 | ％ | 7974
9.3 | 土方开挖 | m3 | 288
9.4 | 土方回填 | m3 | 288
9.5 | 龙头、立杆 | 套 | 1
9.6 | 保温棉 | m | 3
10 | 哑柏镇五联村
11 | 哑柏镇裕盛村20组
11.1 | PE100—dn160—1.25Mpa管材 | m | 500
11.2 | PE100—dn110—1.25Mpa管材 | m | 280
11.3 | PE100—dn63—1.25Mpa管材 | m | 1410
11.4 | PE100—dn25—1.6Mpa管材 | m | 630
11.5 | PE管件 | ％ | 124221.5
11.6 | 闸阀井（0.7m*0.7m） | 座 | 1
11.7 | 闸阀井（1.3m*1.3m） | 座 | 2
12 | 四屯镇南辛庄村
13 | 陈河镇渭新村
14 | 富仁镇富仁村
15 | 马召镇涌泉村（武家庄）
15.1 | PE100—dn50—1.6Mpa管材 | m | 400
15.2 | PE管件 | % | 13824
15.3 | 土方开挖 | m3 | 192
15.4 | 土方回填 | m3 | 192
16 | 马召镇四府营上马村
16.1 | PE100—dn40—1.6Mpa管材 | m | 40
16.2 | PE100—dn50—1.6Mpa管材 | m | 4
16.3 | PE100—dn25—1.6Mpa管材 | m | 30
16.4 | PE管件 | ％ | 1504
16.5 | 土方开挖 | m3 | 37
16.6 | 土方回填 | m3 | 37
16.7 | C20混凝土路面拆除（18cm厚） | m3 | 2.7
建筑工程
序号 | 项目名称 | 计量 | 工程量 | 单价（元） | 合计（元）
16.8 | C20混凝土路面恢复（18cm厚） | m2 | 15
17 | 马召镇任烟村
17.1 | 12m³高位水箱1座
17.1.1 | 土方开挖（4*5*1.9） | m3 | 38
17.1.2 | 土方回填 | m3 | 22
17.1.3 | 3:7灰土基础（厚度60cm） | m3 | 12
17.1.4 | C25钢筋混凝土垫层(厚度30cm) | m3 | 6
17.1.5 | C25钢筋混凝土镇墩(厚度1.2m) | m3 | 19
17.1.6 | 普通平面刚模板 | m2 | 32.4
17.1.7 | 钢筋制安 | t | 1.3
17.2 | 管道工程
17.2.1 | 土方开挖 | m3 | 211.2
17.2.2 | 土方回填 | m3 | 211.2
17.2.3 | 混凝土路面破除及外运 | m3 | 6.48
17.2.4 | C20混凝土路面恢复（18cm厚） | m2 | 36
17.2.5 | 路基恢复（10cm厚） | m2 | 36
17.2.6 | PE100—dn110—1.25Mpa管材 | m | 500
17.2.7 | PE100—dn50—1.6Mpa管材 | m | 150
17.2.8 | 各类PE管件 | ％ | 37874
17.2.9 | 闸阀井 | 座 | 10
18 | 马召镇熨斗村
18.1 | 取水口拦水坎
18.1.1 | M7.5浆砌石挡墙（9m*0.8m*1.4m） | m3 | 10.08
18.1.2 | M7.5浆砌石蓄水池 | m3 | 47.58
18.1.3 | 人工土方开挖 | m3 | 30
18.1.4 | 人工土方回填 | m3 | 40
18.1.5 | M10砂浆抹面 | m2 | 77
18.1.6 | 丙纶布防水层（2层布，刷3层胶） | m2 | 57
18.1.7 | 钢筋制安 | t | 0.5
18.1.8 | DN110钢丝波纹导流管 | m | 60
18.1.9 | 预制盖板10块（2.4m*0.5m） | m3 | 12
18.2 | 100m3蓄水池维修
建筑工程
序号 | 项目名称 | 计量 | 工程量 | 单价（元） | 合计（元）
18.2.1 | 丙纶布防水层（2层布，刷3层胶）（6*6*4） | m2 | 132
18.2.2 | 内部清淤 | m3 | 22
18.3 | 管网部分
18.3.1 | 土方开挖 | m3 | 156
18.3.2 | 土方回填 | m3 | 156
18.3.3 | PE100—dn40—1.6Mpa管材 | m | 780
18.3.4 | PE管件 | ％ | 18868.2
18.3.5 | 保温棉 | m | 360
18.3.6 | 水钻 | m | 30
合计

## 机电设备及安装工程
机电设备及安装工程
序号 | 项目名称 | 计量 | 工程量 | 单价（元） | 合计（元）
1 | 尚村镇新河村
1.1 | 潜水泵200QJ40-78-15KW | 台 | 1
1.2 | 防水电缆JHS450/750V 3*6mm² | 米 | 100
2 | 尚村镇临川寺村
2.1 | 潜水泵200QJ32-117-18.5KW | 台 | 1
2.2 | 防水电缆JHS450/750V 3*10mm² | 米 | 80
2.3 | 变频器ZCB-15G-1T1-G | 套 | 1
2.4 | 5.5KW管道增压泵 | 台 | 1
2.5 | YJLV22地埋缆3*35+1*16mm² | 米 | 60
3 | 集贤镇大曲村
3.1 | 大曲村十组
3.1.1 | 潜水泵200QJ50-91-22KW | 台 | 1
3.1.2 | 防水电缆JHS450/750V 3*10mm² | 米 | 90
3.2 | 大曲村三组
3.2.1 | 潜水泵200QJ32-195-30KW | 台 | 1
4 | 楼观镇焦镇村
4.1 | 管道增压泵4kw | 台 | 2
5 | 楼观镇送军村
5.1 | 潜水泵200QJ32-91-13KW | 台 | 1
6 | 竹峪镇五星村
6.1 | 潜水泵200QJ40-169-30KW | 台 | 1
6.2 | 防水电缆JHS450/750V 3*16mm² | 米 | 156
6.3 | 水泵综合保护启动柜55KW | 台 | 1
6.4 | 液位传感装置（含电线） | 台 | 1
7 | 竹峪镇西沟村五组
8 | 翠峰镇五联村
8.1 | 五联村六组
8.1.1 | 潜水泵200QJ20-121-13KW | 台 | 1
8.1.2 | 防水电缆JHS450/750V 3*6mm² | 米 | 126
8.1.3 | DLY漏电保护器 | 台 | 1
8.2 | 五联村二组
机电设备及安装工程
序号 | 项目名称 | 计量 | 工程量 | 单价（元） | 合计（元）
9 | 翠峰镇新联村
10 | 哑柏镇五联村
10.1 | 潜水泵专用电机（30kw） | 台 | 1
10.2 | 防水电缆JHS450/750V 3*16mm² | 米 | 100
10.3 | 水泵综合保护启动柜 | 台 | 1
10.4 | 液位传感装置（含电线） | 台 | 1
11 | 哑柏镇裕盛村20组
12 | 四屯镇南辛庄村
12.1 | 潜水泵200QJ32-117-18.5KW | 台 | 1
13 | 陈河镇渭新村
13.1 | 潜水泵200QJ32-91-13KW | 台 | 1
13.2 | 防水电缆JHS450/750V 3*6mm² | 米 | 98
14 | 富仁镇富仁村
14.1 | 潜水泵200QJ32-91-13KW | 台 | 1
14.2 | 防水电缆JHS450/750V 3*6mm² | 米 | 75
15 | 马召镇涌泉村（武家庄）
16 | 马召镇四府营上马村
17 | 马召镇任烟村
17.1 | 变频控制柜 | 台 | 1
17.2 | 液位传感装置（含电线） | 台 | 1
18 | 马召镇熨斗村
18.1 | 潜水泵200QJ20-186-22KW | 台 | 1
18.2 | 防水电缆JHS450/750V 3*10mm² | 米 | 190
18.3 | 变频增压泵 | 套 | 1
合计

## 金属结构设备及安装工程
金属结构设备及安装工程
序号 | 项目名称 | 计量 | 工程量 | 单价（元） | 合计（元）
1 | 尚村镇新河村
1.1 | DN80潜水泵专用钢管 | 米 | 108
1.2 | DN80短管 | 根 | 1
2 | 尚村镇临川寺村
2.1 | DN65潜水泵专用钢管 | 米 | 75
2.2 | DN65短管 | 根 | 1
2.3 | DN65闸阀 | 台 | 1
2.4 | 维修管道泵（更换密封、轴承） | 台 | 1
3 | 集贤镇大曲村
3.1 | 大曲村十组
3.1.1 | DN80潜水泵专用钢管 | 米 | 84
3.1.2 | DN80短管 | 根 | 1
3.2 | 大曲村三组
3.2.1 | DN80潜水泵专用钢管 | 米 | 120
3.2.2 | DN80短管 | 根 | 1
4 | 楼观镇焦镇村
5 | 楼观镇送军村
5.1 | DN65钢管 | 米 | 6
6 | 竹峪镇五星村
6.1 | DN80钢管 | 米 | 3
7 | 竹峪镇西沟村五组
7.1 | 安装DN25不锈钢排气阀 | 套 | 1
7.2 | 水表 | 套 | 8
8 | 翠峰镇五联村
8.1 | 五联村六组
8.1.1 | DN50潜水泵专用钢管 | 米 | 120
8.1.2 | DN50短管 | 根 | 1
8.1.3 | DN65专用钢管 | 米 | 18
8.1.4 | DN50闸阀 | 套 | 2
8.1.5 | DN80高压缓闭止回阀（25kg） | 个 | 1
8.1.6 | DN50高压自动排气阀（25kg） | 个 | 1
金属结构设备及安装工程
序号 | 项目名称 | 计量 | 工程量 | 单价（元） | 合计（元）
8.2 | 五联村二组
8.2.1 | DN80闸阀 | 套 | 1
8.2.2 | DN80蝶阀 | 套 | 1
8.2.3 | DN50闸阀 | 套 | 1
8.2.4 | PE63球阀 | 套 | 1
8.2.5 | 双层304不锈钢保温水箱焊接安装（12m3、3*2*2） | 座 | 1
9 | 翠峰镇新联村
10 | 哑柏镇五联村
10.1 | DN80短管 | 根 | 1
10.2 | DN80潜水泵专用钢管 | 米 | 30
11 | 哑柏镇裕盛村20组
11.1 | DN25球阀 | 套 | 126
11.2 | DN65闸阀 | 套 | 2
11.3 | DN100闸阀 | 套 | 1
11.4 | DN150闸阀 | 套 | 1
12 | 四屯镇南辛庄村
13 | 陈河镇渭新村
14 | 富仁镇富仁村
14.1 | DN65潜水泵专用钢管 | m | 45
14.2 | DN65短管 | 根 | 1
15 | 马召镇涌泉村（武家庄）
15.1 | PE25球阀 | 个 | 25
16 | 马召镇四府营上马村
16.1 | DN80闸阀 | 套 | 1
17 | 马召镇任烟村
17.1 | 钢结构框架焊接安装 | 项 | 1
17.2 | 双层304不锈钢保温水箱焊接安装（12m3、3*2*2） | 项 | 1
17.3 | 钢爬梯 | 付 | 1
17.4 | DN100钢管（进水） | m | 14
17.5 | DN100钢管（出水） | m | 14
17.6 | DN100钢管（溢水） | m | 18
16
金属结构设备及安装工程
序号 | 项目名称 | 计量 | 工程量 | 单价（元） | 合计（元）
17.7 | DN100闸阀 | 套 | 4
17.8 | DN50闸阀 | 套 | 9
18 | 马召镇熨斗村
18.1 | DN65潜水泵专用钢管 | 米 | 182
18.2 | DN65短管 | 根 | 1
18.3 | DN32水表 | 块 | 1
18.4 | DN32止回阀 | 台 | 1
18.5 | 井口连接件 | 套 | 1
合计

## 施工临时工程
施工临时工程
序号 | 项目名称 | 计量 | 工程量 | 单价（元） | 合计（元）
1 | 其他施工临时工程 | % | 2
合计

## 工程部分独立费用
工程部分独立费用
序号 | 项目名称 | 计量 | 工程量 | 单价（元） | 合计（元）
1 | 独立费用 | 项 | 1 | 85900 | 85900
合计 |  | 85900
19