## 招标工程量清单报价表
工程量清单报价表
合同编号：
工程名称：广济镇北留村猕猴桃生产路硬化项目 |  |  | 标段名称：
序号 | 项目名称 | 单位 | 工程数量 | 单价（元） | 合计（元） | 备注
1 | 建筑工程
1.1 | 路面宽度3m（长度550m）
1.1.1 | 推土机推表土（厚度20cm） | ㎡ | 1925
1.1.2 | 清表土外运（运距3.5km） | m³ | 385
1.1.3 | 路基夯实 | ㎡ | 1925
1.1.4 | 三七灰土路基（厚度20cm） | m³ | 385
1.1.5 | 现浇C25混凝土面层（厚度18cm） | ㎡ | 1650
1.1.6 | 路肩土方回填 | m³ | 49.5
1.2 | 路面宽度3.5m（长度1005m）
1.2.1 | 推土机推表土（厚度20cm） | ㎡ | 4020
1.2.2 | 清表土外运（运距3.5km） | m³ | 804
1.2.3 | 路基夯实 | ㎡ | 4020
1.2.4 | 三七灰土路基（厚度20cm） | m³ | 804
1.2.5 | 现浇C25混凝土面层（厚度18cm） | ㎡ | 3517.5
1.2.6 | 路肩土方回填 | m³ | 90.45
1.3 | 路面宽度4m（长度903m）
1.3.1 | 推土机推表土（厚度20cm） | ㎡ | 4063.5
1.3.2 | 清表土外运（运距3.5km） | m³ | 812.7
1.3.3 | 路基夯实 | ㎡ | 4063.5
1.3.4 | 三七灰土路基（厚度20cm） | m³ | 812.7
1.3.5 | 现浇C25混凝土面层（厚度18cm） | ㎡ | 3612
1.3.6 | 路肩土方回填 | m³ | 81.27