## 招标工程量清单报价表
工程量清单报价表
合同编号：
工程名称：终南镇甘沟村粮食生产路硬化项目 |  |  | 标段名称：
序号 | 项目名称 | 单位 | 工程数量 | 单价（元） | 合计（元） | 备注
1 | 建筑工程
1.1 | 3m宽生产路（道路长2752m）
1.1.1 | 推土机清理表土 | ㎡ | 9632
1.1.2 | 清表土弃运2.0km | m³ | 1926.4
1.1.3 | 原土夯实 | ㎡ | 9632
1.1.4 | 20cm厚3:7灰土基层 | m³ | 1926.4
1.1.5 | 18cm厚C25混凝土面层 | ㎡ | 8256
1.1.6 | 路肩回填 | m³ | 248
1.2 | 4m宽生产路（道路长425m）
1.2.1 | 推土机清理表土 | ㎡ | 1912.5
1.2.2 | 清表土弃运2.0km | m³ | 382.5
1.2.3 | 原土夯实 | ㎡ | 1912.5
1.2.4 | 20cm厚3:7灰土基层 | m³ | 382.5
1.2.5 | 18cm厚C25混凝土面层 | ㎡ | 1700
1.2.6 | 路肩回填 | m³ | 38