## 招标工程量清单报价表
工程量清单报价表
合同编号：
工程名称：翠峰镇东红村猕猴桃生产路硬化项目 |  |  | 标段名称：
序号 | 项目名称 | 单位 | 工程数量 | 单价（元） | 合计（元） | 备注
1 | 建筑工程
1.1 | 路面宽度3m（长度3065m）
1.1.1 | 推土机推表土（厚度20cm） | ㎡ | 10727.5
1.1.2 | 清表土外运（运距2km） | m³ | 2145.5
1.1.3 | 路基夯实 | ㎡ | 10727.5
1.1.4 | 三七灰土路基（厚度20cm） | m³ | 2145.5
1.1.5 | 现浇C25混凝土面层（厚度18cm） | ㎡ | 9195
1.1.6 | 路肩土方回填 | m³ | 275.85
1.2 | 路面宽度4m（长度450m）
1.2.1 | 推土机推表土（厚度20cm） | ㎡ | 2025
1.2.2 | 清表土外运（运距2km） | m³ | 405
1.2.3 | 路基夯实 | ㎡ | 2025
1.2.4 | 三七灰土路基（厚度20cm） | m³ | 405
1.2.5 | 现浇C25混凝土面层（厚度18cm） | ㎡ | 1800
1.2.6 | 路肩土方回填 | m³ | 40.5