## 招标工程量清单报价表
工程量清单报价表
合同编号：
工程名称：四屯镇三联村粮食、苗木产业设施建设项目 |  |  | 标段名称：
序号 | 项目名称 | 单位 | 工程数量 | 单价（元） | 合计（元） | 备注
1 | 建筑工程
1.1 | 路面宽度3m（长度275m）
1.1.1 | 推土机推表土（厚度20cm） | ㎡ | 962.5
1.1.2 | 清表土外运（运距4.5km） | m³ | 192.5
1.1.3 | 路基夯实 | ㎡ | 962.5
1.1.4 | 三七灰土路基（厚度20cm） | m³ | 192.5
1.1.5 | 现浇C25混凝土面层（厚度18cm） | ㎡ | 825
1.1.6 | 路肩土方回填 | m³ | 24.75
1.2 | 路面宽度4m（长度2126m）
1.2.1 | 推土机推表土（厚度20cm） | ㎡ | 9567
1.2.2 | 清表土外运（运距4.5km） | m³ | 1913.4
1.2.3 | 路基夯实 | ㎡ | 9567
1.2.4 | 三七灰土路基（厚度20cm） | m³ | 1913.4
1.2.5 | 现浇C25混凝土面层（厚度18cm） | ㎡ | 8504
1.2.6 | 路肩土方回填 | m³ | 191.34