## 投标总价
投 标 总 价
周至县竹峪镇岭梅村、民主村供水保障工程 | （项目名称） | （标段名称）
合 同 编 号：
投标总价人民币（大写）：
￥： |  | 元

## 投标工程项目总价表列表形式(加)
工程项目总价表
合同编号：
工程名称：周至县竹峪镇岭梅村、民主村供水保障工程 |  | 标段名称：
序号 | 项目名称 | 金额(元) | 备注
1 | 建筑工程
2 | 机电设备及安装工程
3 | 金属结构设备及安装工程
4 | 施工临时工程
5 | 暂列金
6 | 水保独立投资
合计

## 投标工程量清单报价表不分组(加)
分组工程量清单报价表
合同编号：
工程名称：周至县竹峪镇岭梅村、民主村供水保障工程 |  |  | 标段名称：
序号 | 项目名称 | 单位 | 工程数量 | 单价（元） | 合计（元） | 备注
1 | 建筑工程
1.1 | 岭梅村
1.1.1 | 铺设管道
1.1.1.1 | φ125PE100级管（1.0MPa，壁厚7.4mm） | m | 436
1.1.1.2 | φ110PE100级管（1.0MPa，壁厚6.6mm） | m | 308
1.1.1.3 | φ90PE100级管（1.0MPa，壁厚5.4mm） | m | 295
1.1.1.4 | φ75PE100级管（1.0MPa，壁厚4.5mm） | m | 193
1.1.1.5 | φ63PE100级管（1.25MPa，壁厚4.7mm） | m | 2573
1.1.1.6 | φ50PE100级管（1.6MPa，壁厚4.6mm） | m | 2740
1.1.1.7 | φ40PE100级管（1.6MPa，壁厚3.7mm） | m | 507
1.1.1.8 | φ32PE100级管（1.6MPa，壁厚3.0mm） | m | 3270
1.1.1.9 | DN63钢制套管 | m | 25
1.1.1.10 | 聚氨酯保温棉 | m³ | 0.12
1.1.1.11 | 管槽开挖（0.6*0.8m） | m³ | 2021.64
1.1.1.12 | 管槽回填 | m³ | 1997.16
1.1.1.13 | 定向钻施工 | m | 2283
1.1.1.14 | 水钻施工 | m | 3910
1.1.1.15 | 20cmC25砼路面拆除 | m³ | 248
1.1.1.16 | C25砼路面恢复 | ㎡ | 1238.4
1.1.1.17 | 20cm沥青混凝土路面拆除 | m³ | 248
1.1.1.18 | 沥青混凝土路面恢复 | ㎡ | 1238.4
1.1.1.19 | 弃渣外运（5km） | m³ | 505
1.1.1.20 | φ1200圆形砖砌闸阀井（井室深H=1500） | 座 | 6
1.1.1.21 | φ700圆形砖砌闸阀井（井室深H=800） | 座 | 26
1.1.1.22 | 管件 | ％ | 5
1.1.2 | 入户工程 | 户 | 429
1.1.2.1 | φ25PE100级管（1.6MPa，壁厚2.3mm） | m | 858
1.1.2.2 | 管槽开挖（0.6*0.8m） | m³ | 412
1.1.2.3 | 管槽回填 | m³ | 411
1.1.2.4 | 1.4寸树脂水表井（含安装） | 座 | 429
1.1.2.5 | 管件 | ％ | 5
1.1.3 | 更换防盗门(960*2580） | 扇 | 1
1.1.4 | 大门刷漆 | ㎡ | 12.5
1.1.5 | 土方外购（运距5km） | m³ | 410
分组工程量清单报价表
合同编号：
工程名称：周至县竹峪镇岭梅村、民主村供水保障工程 |  |  | 标段名称：
序号 | 项目名称 | 单位 | 工程数量 | 单价（元） | 合计（元） | 备注
1.2 | 民主村
1.2.1 | 引水坝
1.2.1.1 | 砂砾石开挖（水下） | m³ | 294
1.2.1.2 | 土方回填 | m³ | 279
1.2.1.3 | M10砂浆抹面 | ㎡ | 164
1.2.1.4 | C20砼基础 | m³ | 70
1.2.1.5 | C20砼消力池 | m³ | 8
1.2.1.6 | 复合土工膜（两布一膜） | ㎡ | 210
1.2.1.7 | 砂砾石层（粒径20-40mm） | m³ | 63
1.2.1.8 | 碎石层（粒径30-70mm） | m³ | 63
1.2.1.9 | 块石层（粒径200-400mm） | m³ | 63
1.2.1.10 | C20砼截渗墙 | m³ | 29
1.2.1.11 | 模板 | ㎡ | 73
1.2.1.12 | DN110PE取水管及卧管 | m | 200
1.2.2 | 铺设管道
1.2.2.1 | φ90PE100级管（1.0MPa，壁厚5.4mm） | m | 443
1.2.2.2 | φ75PE100级管（1.0MPa，壁厚4.5mm） | m | 806
1.2.2.3 | φ63PE100级管（1.25MPa，壁厚4.7mm） | m | 945
1.2.2.4 | φ50PE100级管（1.6MPa，壁厚4.6mm） | m | 2652
1.2.2.5 | φ40PE100级管（1.6MPa，壁厚3.7mm） | m | 3226
1.2.2.6 | φ32PE100级管（1.6MPa，壁厚3.2mm） | m | 5927
1.2.2.7 | DN40钢制套管 | m | 65
1.2.2.8 | 聚氨酯保温棉 | m³ | 12
1.2.2.9 | 管槽开挖（0.6*0.6m） | m³ | 705
1.2.2.10 | 管槽回填 | m³ | 626
1.2.2.11 | 定向钻施工 | m | 1755
1.2.2.12 | 水钻施工 | m | 9444
1.2.2.13 | 20cmC25砼路面拆除 | m³ | 336
1.2.2.14 | C25砼路面恢复 | ㎡ | 1680
1.2.2.15 | 弃渣外运（5km） | m³ | 353
1.2.2.16 | φ1200圆形砖砌闸阀井（井室深H=1500） | 座 | 16
1.2.2.17 | φ700圆形砖砌闸阀井（井室深H=800） | 座 | 37
1.2.2.18 | 管件 | ％ | 5
1.2.3 | 入户工程 | 户 | 234
1.2.3.1 | φ25PE100级管（1.6MPa，壁厚2.3mm） | m | 504
分组工程量清单报价表
合同编号：
工程名称：周至县竹峪镇岭梅村、民主村供水保障工程 |  |  | 标段名称：
序号 | 项目名称 | 单位 | 工程数量 | 单价（元） | 合计（元） | 备注
1.2.3.2 | 管槽开挖（0.6*0.8m） | m³ | 254
1.2.3.3 | 管槽回填 | m³ | 253
1.2.3.4 | 1.4寸树脂水表井（（含水表井坑开挖回填，入户管道安装）） | 座 | 252
1.2.3.5 | 管件 | ％ | 5
1.2.4 | 蓄水池（50m³蓄水池） | 座 | 1
1.2.5 | 土方外购（运距5km） | m³ | 75
2 | 机电设备及安装工程
2.1 | 岭梅村
2.1.1 | 自动上水 | 套 | 1
2.1.1.1 | 液位器 | 个 | 1
2.1.1.2 | 交换机 | 台 | 1
2.1.1.3 | 无线DTU | 台 | 2
2.1.2 | 互联网+次氯酸钠消毒设备（100g） | 套 | 1
2.1.3 | 总配电柜800*400*1800mm（做钢架基础） | 套 | 1
2.1.3.1 | 配电柜400*800*18000mm | 台 | 1
2.1.3.2 | 塑壳断路器HPS-160E-3300-125 | 台 | 1
2.1.3.3 | 塑壳断路器HPS-160E-3300-63 | 台 | 1
2.1.3.4 | 微型断路器HMS-3D32 | 台 | 4
2.1.3.5 | 微型断路器HMS-3D10 | 台 | 5
2.1.3.6 | 微型断路器HMS-1D10 | 台 | 4
2.1.3.7 | 24V电源24V3.1A | 台 | 1
2.1.3.8 | 中间继电器GR-2C-AC230V+PGR-2C-E | 台 | 5
2.1.3.9 | 热继电器HRS-A-4-S2.5-4A | 台 | 3
2.1.3.10 | 交流接触器HCS-32-10-A220-S | 台 | 6
2.1.3.11 | 交流接触器HCS-09-10-A220-S | 台 | 4
2.1.3.12 | 热继电器HRS-A-4-S1.6-2.5A | 台 | 4
2.1.3.13 | 2孔插座10-16A | 台 | 1
2.1.3.14 | 3孔插座10-16A | 台 | 1
2.1.3.15 | 电压表6L2450V | 台 | 1
2.1.3.16 | 电压表6L25--90A | 台 | 3
2.1.3.17 | 万能转换开关 | 台 | 1
2.1.3.18 | 零排地排各5点 | 套 | 3
2.1.3.19 | 变频器SF3-043-7.5/5.5KG | 台 | 1
2.1.3.20 | 接线端子UK2.5N | 个 | 30
2.1.3.21 | 接触器辅助触点HAS-22 | 个 | 3
2.1.3.22 | 三位旋转开关PB22X3-20-B | 个 | 2
分组工程量清单报价表
合同编号：
工程名称：周至县竹峪镇岭梅村、民主村供水保障工程 |  |  | 标段名称：
序号 | 项目名称 | 单位 | 工程数量 | 单价（元） | 合计（元） | 备注
2.1.3.23 | 按钮绿色按钮带灯带自锁 | 个 | 3
2.1.3.24 | 指示灯PB22-10-G | 个 | 8
2.1.3.25 | 10MM风扇 | 台 | 1
2.1.3.26 | 恒压控制器HL3000 | 台 | 1
2.1.3.27 | 附件柜内线缆、线槽、导轨、等等 | 批 | 1
2.1.3.28 | 铜线鼻子开口60A | 个 | 10
3 | 金属结构设备及安装工程
3.1 | 岭梅村
3.1.1 | 配水管网
3.1.1.1 | DN100闸阀 | 个 | 4
3.1.1.2 | DN80闸阀 | 个 | 6
3.1.1.3 | DN65闸阀 | 个 | 2
3.1.1.4 | DN50闸阀 | 个 | 14
3.1.1.5 | DN40闸阀 | 个 | 10
3.1.1.6 | DN32闸阀 | 个 | 8
3.1.1.7 | DN25闸阀 | 个 | 16
3.1.1.8 | 加压泵（ISW型卧式离心泵50-100（I）A） | 个 | 1
3.1.2 | 入户工程
3.1.2.1 | DN20智能水表 | 个 | 429
3.1.2.2 | DN20闸阀 | 个 | 858
3.2 | 民主村
3.2.1 | 配水管网
3.2.1.1 | DN80闸阀 | 个 | 6
3.2.1.2 | DN65闸阀 | 个 | 4
3.2.1.3 | DN50闸阀 | 个 | 8
3.2.1.4 | DN40闸阀 | 个 | 8
3.2.1.5 | DN32闸阀 | 个 | 9
3.2.1.6 | DN25闸阀 | 个 | 10
3.2.1.7 | DN75减压阀 | 个 | 2
3.2.1.8 | DN63减压阀 | 个 | 1
3.2.1.9 | DN50减压阀 | 个 | 3
3.2.1.10 | DN32减压阀 | 个 | 2
3.2.1.11 | 地上式消火栓 | 套 | 1
3.2.2 | 入户工程
3.2.2.1 | DN20智能水表 | 个 | 252
3.2.2.2 | DN20闸阀 | 个 | 504
分组工程量清单报价表
合同编号：
工程名称：周至县竹峪镇岭梅村、民主村供水保障工程 |  |  | 标段名称：
序号 | 项目名称 | 单位 | 工程数量 | 单价（元） | 合计（元） | 备注
4 | 施工临时工程
4.1 | 其他临时工程费 | % | 2

## 投标计日工项目报价表
计日工项目报价表
合同编号：
工程名称：周至县竹峪镇岭梅村、民主村供水保障工程 |  | 标段名称：
序号 | 名称 | 型号规格 | 计量单位 | 单价(元) | 备注
1 | 人工
2 | 材料
3 | 机械

## 投标工程单价汇总表
工程单价汇总表
合同编号：
工程名称：周至县竹峪镇岭梅村、民主村供水保障工程 | [5 empty] | 标段名称：
序号 | 项目名称 | 单位 | 人工费(元) | 材料费(元) | 机械费(元) | 其他直接费(元) | 间接费(元) | 利润(元) | 税金(元) | 价差(元) | 合计(元)

## 投标工程单价费税率汇总表
工程单价费（税）率汇总表
合同编号：
工程名称：周至县竹峪镇岭梅村、民主村供水保障工程 |  |  | 标段名称：
序号 | 工程类别 | 其他直接费(%) | 间接费(%) | 企业利润(%) | 税金(%) | 备注

## 投标投标人生产电风水砂石基础单价汇总表
投标人生产电、风、水、砂石基础单价汇总表
合同编号：
工程名称：周至县竹峪镇岭梅村、民主村供水保障工程 |  |  |  | 标段名称：
序号 | 名称 | 单位 | 规格型号 | 人工费(元) | 机械费(元) | 合计(元) | 备注

## 投标投标人生产混凝土配合比材料费表
投标人生产混凝土配合比材料费表
合同编号：
工程名称：周至县竹峪镇岭梅村、民主村供水保障工程 | [5 empty] | 标段名称：
序号 | 工程部位 | 强度 | 水泥强度 | 级配 | 水灰比 | 单价(元)

## 投标投标人自行采购主要材料预算价格汇总表
投标人自行采购主要材料预算价格汇总表
合同编号：
工程名称：周至县竹峪镇岭梅村、民主村供水保障工程 |  | 标段名称：
序号 | 材料名称 | 型号规格 | 计量单位 | 预算价格(元) | 备注

## 投标投标人自备施工机械台班费汇总表
投标人自备施工机械台班费汇总表
合同编号：
工程名称：周至县竹峪镇岭梅村、民主村供水保障工程 | [7 empty] | 标段名称：
序号 | 机械名称 | 型号 规格 | 合计 | 一类费用(元) |  |  |  | 二类费用(元) | [8 empty] | 三类 费用 (元)
|  |  |  | 折旧费 | 修理及替 换设备费 | 安装 拆卸费 | 小计 | 技工 | 汽油 | 柴油 | 电 | 风 | 水 | 煤 | 木材 | 小计

## 投标工程单价计算表
工程单价计算表
工程
单价编号： |  |  |  | 定额单位：
施工方法：
序号 | 名称及规格 | 单位 | 数量 | 单价（元） | 合计（元）
一 | 直接费
(一) | 基本直接费
1 | 人工费
2 | 材料费
3 | 施工机械使用费
(二) | 其他直接费
二 | 间接费
三 | 利润
四 | 价差
五 | 装置性材料费
六 | 税金
七 | 合计

## 投标人工费单价汇总表
人工费单价汇总表
合同编号：
工程名称：周至县竹峪镇岭梅村、民主村供水保障工程 |  | 标段名称：
序号 | 工种 | 单位 | 单价(元) | 备注