## 投标总价
投 标 总 价
周至县马召镇虎峪村、辛口村及安富园社区供水保障工程（二次） | （项目名称） | （标段名称）
合 同 编 号：
投标总价人民币（大写）：
￥： |  | 元

## 投标工程项目总价表列表形式(加)
工程项目总价表
合同编号：
工程名称：周至县马召镇虎峪村、辛口村及安富园社区供水保障工程（二次） |  | 标段名称：
序号 | 项目名称 | 金额(元) | 备注
1 | 建筑工程
2 | 机电设备及安装工程
3 | 金属结构设备及安装工程投资
4 | 施工临时工程
5 | 暂列金 | 95000
6 | 水保独立投资 | 50000
合计

## 投标工程量清单报价表不分组(加)
分组工程量清单报价表
合同编号：
工程名称：周至县马召镇虎峪村、辛口村及安富园社区供水保障工程（二次） |  |  | 标段名称：
序号 | 项目名称 | 单位 | 工程数量 | 单价（元） | 合计（元） | 备注
1 | 建筑工程
1.1 | 虎峪村
1.1.1 | 熨斗四组
1.1.1.1 | 更换两蓄水池间管道 | m
1.1.1.1.1 | φ50PE100级管（1.6MPa，壁厚4.6mm） | m | 1134
1.1.1.1.2 | 管槽开挖（0.6*0.8m） | m³ | 555.2064
1.1.1.1.3 | 管槽回填 | m³ | 555.2064
1.1.1.1.4 | 管件 | ％ | 5
1.1.1.2 | 配水管道（蓄水池-用户） |  | 1804
1.1.1.2.1 | φ50PE100级管（1.6MPa，壁厚4.6mm） | m | 599
1.1.1.2.2 | φ32PE100级管（1.6MPa，壁厚3.0mm） | m | 1205
1.1.1.2.3 | DN63钢制套管 | m | 9
1.1.1.2.4 | 聚氨酯保温棉 | m³ | 0.02
1.1.1.2.5 | 水钻施工 | m | 1444
1.1.1.2.6 | 管槽开挖（0.6*0.8m） | m³ | 182
1.1.1.2.7 | 管槽回填 | m³ | 180
1.1.1.2.8 | 18cm厚C20混凝土路面拆除 | m³ | 12
1.1.1.2.9 | 18cm厚C20混凝土路面恢复 | ㎡ | 68
1.1.1.2.10 | 弃渣外运（5km） | m³ | 12
1.1.1.2.11 | φ700圆形砖砌闸阀井（井室深H=800） | 座 | 9
1.1.1.2.12 | φ1200圆形砖砌闸阀井（井室深H=1500） | 座 | 1
1.1.1.2.13 | 管件 | ％ | 5
1.1.1.3 | 入户工程
1.1.1.3.1 | φ20PE100级管（1.6MPa，壁厚2.3mm） | m | 128
1.1.1.3.2 | 管槽开挖（0.6*0.8m） | m³ | 65
1.1.1.3.3 | 管槽回填 | m³ | 65
1.1.1.3.4 | 1.4寸树脂水表井（含水表井坑开挖回填，入户管道安装） | 套 | 64
1.1.1.3.5 | 管件 | ％ | 5
1.1.1.4 | 二次倒运（运距1km） | m³ | 481.34
1.1.1.5 | 土方外购（运距5km） | m³ | 106.1718
1.1.2 | 虎峪1.2.3.4组
1.1.2.1 | 民宿边预埋输配水管网 | m | 2327
1.1.2.1.1 | 新建30m³蓄水池 | 座 | 1
1.1.2.1.2 | 铺设DN75钢制输水管道（待民宿配套水源实施后，并入村内管网） | m | 1133
1.1.2.1.3 | 铺设φ63PE100级管（1.6MPa）配水管道 | m | 1194
分组工程量清单报价表
合同编号：
工程名称：周至县马召镇虎峪村、辛口村及安富园社区供水保障工程（二次） |  |  | 标段名称：
序号 | 项目名称 | 单位 | 工程数量 | 单价（元） | 合计（元） | 备注
1.1.2.1.4 | 管槽开挖（0.6*0.8m） | m³ | 1173
1.1.2.1.5 | 管槽回填 | m³ | 1165
1.1.2.1.6 | 管件 | ％ | 5
1.1.2.2 | 1.2.3.4组配水管道（蓄水池-用户） |  | 6794
1.1.2.2.1 | 蓄水池（50m3蓄水池） | 座 | 1
1.1.2.2.1.1 | 土方工程
1.1.2.2.1.1.1 | 土方开挖 | m³ | 221
1.1.2.2.1.1.2 | 土方回填 | m³ | 162
1.1.2.2.1.1.3 | 3:7灰土垫层 | m³ | 16.54
1.1.2.2.1.2 | 砼工程
1.1.2.2.1.2.1 | 现浇C25砼 | m³ | 18.9
1.1.2.2.1.2.2 | 现浇C30FP8砼池底 | m³
1.1.2.2.1.2.3 | 现浇C30FP8砼池顶 | m³
1.1.2.2.1.2.4 | 现浇C10砼垫层 | m³ | 2.5
1.1.2.2.1.2.5 | M10防水砂浆抹面 | ㎡ | 59.37
1.1.2.2.1.2.6 | 钢筋制作安装 | t | 1.868
1.1.2.2.1.2.7 | 铁件制安 | t | 0.87
1.1.2.2.1.2.8 | 池壁刷热沥青 | ㎡
1.1.2.2.1.2.9 | 砂砾石垫层 | m³
1.1.2.2.1.3 | 保温工程
1.1.2.2.1.3.1 | 砖砌保温围墙 | m³
1.1.2.2.1.3.2 | M10水泥砂浆抹面 | ㎡
1.1.2.2.1.3.3 | 厚聚苯板（含运输） | ㎡
1.1.2.2.1.4 | 矩形砖砌溢水井（1.8*1.8m） | 座 | 1
1.1.2.2.1.4.1 | 土方开挖 | m³ | 24.28
1.1.2.2.1.4.2 | 土方回填 | m³ | 12.18
1.1.2.2.1.4.3 | 10cm厚C20砼垫层 | m³ | 0.4
1.1.2.2.1.4.4 | 25cm厚C30FP8钢筋砼底板 | m³ | 0.81
1.1.2.2.1.4.5 | 20cm厚C30FP8钢筋砼池壁 | m³ | 2.88
1.1.2.2.1.4.6 | 20cm厚C30FP8钢筋砼溢流堰 | m³ | 0.87
1.1.2.2.1.4.7 | 2.4*2.4m球墨铸铁井盖 | 套 | 1
1.1.2.2.1.4.8 | 钢筋制作安装 | t | 0.43
1.1.2.2.1.4.9 | 附属工程设施 | 项 | 1
1.1.2.2.1.5 | 配件
1.1.2.2.1.5.1 | 检修孔（D＝1000） | 个 | 1
1.1.2.2.1.5.2 | 通风帽（D=1100） | 只 | 2
分组工程量清单报价表
合同编号：
工程名称：周至县马召镇虎峪村、辛口村及安富园社区供水保障工程（二次） |  |  | 标段名称：
序号 | 项目名称 | 单位 | 工程数量 | 单价（元） | 合计（元） | 备注
1.1.2.2.1.5.3 | 通风管（DN=200） | 根 | 2
1.1.2.2.1.5.4 | 爬梯 | 座 | 1
1.1.2.2.1.5.5 | 水管吊架 | 副 | 1
1.1.2.2.1.5.6 | 喇叭口支架 | 只 | 1
1.1.2.2.1.5.7 | 喇叭口（φ100*225） | 个 | 2
1.1.2.2.1.5.8 | 弯头（DN100*90o） | 个 | 1
1.1.2.2.1.5.9 | 刚性防水套管（DN150Ⅲ型） | 个 | 2
1.1.2.2.1.5.10 | 刚性防水套管（DN100Ⅲ型） | 个 | 2
1.1.2.2.1.5.11 | DN100进水管 | m | 2
1.1.2.2.1.5.12 | DN150溢水管 | m | 6
1.1.2.2.1.5.13 | DN150出水管 | m | 2
1.1.2.2.1.5.14 | DN100泄水管 | m | 6
1.1.2.2.1.5.15 | 泄水管管口封堵（橡胶封堵带） | 个 | 1
1.1.2.2.1.5.16 | φ150闸阀 | 个 | 1
1.1.2.2.1.5.17 | φ150法兰 | 个 | 2
1.1.2.2.1.5.18 | 模板安拆 | ㎡ | 164.52
1.1.2.2.2 | 旧水池-新水池铺设DN75钢制输水管道 | m | 612
1.1.2.2.3 | DN90钢制套管 | m | 35
1.1.2.2.4 | 聚氨酯保温棉 | m³ | 0.12
1.1.2.2.5 | φ90PE100级管（1.6MPa） | m | 897
1.1.2.2.6 | φ50PE100级管（1.6MPa） | m | 108
1.1.2.2.7 | φ40PE100级管（1.6MPa） | m | 290
1.1.2.2.8 | φ32PE100级管（1.6MPa） | m | 5499
1.1.2.2.9 | 水钻施工 | m | 4717
1.1.2.2.10 | DN110钢制套管 | m | 57
1.1.2.2.11 | 聚氨酯保温棉 | m³ | 0.3
1.1.2.2.12 | 管槽开挖（0.6*0.8m） | m³ | 1047
1.1.2.2.13 | 管槽回填 | m³ | 1040
1.1.2.2.14 | 18cm厚C20混凝土路面拆除 | m³ | 134
1.1.2.2.15 | 18cm厚C20混凝土路面恢复 | ㎡ | 743
1.1.2.2.16 | 弃渣外运（5km） | m³ | 140
1.1.2.2.17 | φ700圆形砖砌闸阀井（井室深H=800） | 座 | 20
1.1.2.2.18 | φ1200圆形砖砌闸阀井（井室深H=1500） | 座 | 4
1.1.2.2.19 | 管件及安装 | ％ | 5
1.1.2.3 | 入户工程
1.1.2.3.1 | φ20PE100级管（1.6MPa，壁厚2.3mm） | m | 566
分组工程量清单报价表
合同编号：
工程名称：周至县马召镇虎峪村、辛口村及安富园社区供水保障工程（二次） |  |  | 标段名称：
序号 | 项目名称 | 单位 | 工程数量 | 单价（元） | 合计（元） | 备注
1.1.2.3.2 | 管槽开挖（0.6*0.8m） | m³ | 285
1.1.2.3.3 | 管槽回填 | m³ | 285
1.1.2.3.4 | 管件 | ％ | 5
1.1.2.3.5 | 1.4寸树脂水表井（含水表井坑开挖回填，入户管道安装） | 套 | 283
1.1.2.4 | 二次倒运（运距1km） | m³ | 1503
1.1.2.5 | 土方外购（运距5km） | m³ | 332.163
1.1.3 | 虎峪村水渠沟
1.1.3.1 | 远门区域蓄水池维修 | m | 347
1.1.3.1.1 | M10远门30m³转切蓄水池防水砂浆抹面 | ㎡ | 56
1.1.3.1.2 | 铺设φ32PE100级管（1.6MPa）配水管道 | m | 347
1.1.3.1.3 | 管槽开挖（0.6*0.8m） | m³ | 169.8912
1.1.3.1.4 | 管槽回填 | m³ | 169.89
1.1.3.1.5 | 管件 | ％ | 5
1.1.3.2 | 水渠沟配水管道（蓄水池-用户） |  | 3530
1.1.3.2.1 | 蓄水池（30m3蓄水池） | 座 | 1
1.1.3.2.1.1 | 土方工程
1.1.3.2.1.1.1 | 土方开挖 | m³ | 52.44
1.1.3.2.1.1.2 | 土方回填 | m³ | 23.86
1.1.3.2.1.1.3 | 50cm3:7灰土垫层 | m³ | 9.92
1.1.3.2.1.2 | 砼工程
1.1.3.2.1.2.1 | 现浇C30FP8砼池壁 | m³ | 8.32
1.1.3.2.1.2.2 | 现浇C30FP8砼池底 | m³ | 3.82
1.1.3.2.1.2.3 | 现浇C30FP8砼池顶 | m³ | 3.41
1.1.3.2.1.2.4 | 现浇C10砼垫层 | m³ | 1.66
1.1.3.2.1.2.5 | M10防水砂浆抹面 | ㎡ | 53.86
1.1.3.2.1.2.6 | 钢筋制作安装 | t | 1.453
1.1.3.2.1.2.7 | 铁件制安 | t | 0.39
1.1.3.2.1.2.8 | 池壁刷热沥青 | ㎡
1.1.3.2.1.2.9 | 砂砾石垫层 | m³
1.1.3.2.1.3 | 保温工程
1.1.3.2.1.3.1 | 砖砌保温围墙 | m³
1.1.3.2.1.3.2 | M10水泥砂浆抹面 | ㎡
1.1.3.2.1.3.3 | 厚聚苯板（含运输） | ㎡
1.1.3.2.1.4 | 矩形砖砌溢水井（1.8*1.8m） | 座 | 1
1.1.3.2.1.4.1 | 土方开挖 | m³ | 14.57
1.1.3.2.1.4.2 | 土方回填 | m³ | 7.31
分组工程量清单报价表
合同编号：
工程名称：周至县马召镇虎峪村、辛口村及安富园社区供水保障工程（二次） |  |  | 标段名称：
序号 | 项目名称 | 单位 | 工程数量 | 单价（元） | 合计（元） | 备注
1.1.3.2.1.4.3 | 10cm厚C20砼垫层 | m³ | 0.36
1.1.3.2.1.4.4 | 25cm厚C30FP8钢筋砼底板 | m³ | 0.76
1.1.3.2.1.4.5 | 20cm厚C30FP8钢筋砼池壁 | m³ | 2.88
1.1.3.2.1.4.6 | 20cm厚C30FP8钢筋砼溢流堰 | m³ | 0.52
1.1.3.2.1.4.7 | 2.4*2.4m球墨铸铁井盖 | 套 | 1
1.1.3.2.1.4.8 | 钢筋制作安装 | t | 0.26
1.1.3.2.1.4.9 | 附属工程设施 | 项 | 1
1.1.3.2.1.5 | 配件
1.1.3.2.1.5.1 | 检修孔（D＝1000） | 个 | 1
1.1.3.2.1.5.2 | 通风帽（D=100） | 只 | 2
1.1.3.2.1.5.3 | 通风管（DN=100） | 根 | 2
1.1.3.2.1.5.4 | 爬梯 | 座 | 1
1.1.3.2.1.5.5 | 水管吊架 | 副 | 1
1.1.3.2.1.5.6 | 喇叭口支架 | 只 | 1
1.1.3.2.1.5.7 | 喇叭口（φ80*225） | 个 | 2
1.1.3.2.1.5.8 | 弯头（DN80*90o） | 个 | 1
1.1.3.2.1.5.9 | 刚性防水套管（DN80Ⅲ型） | 个 | 2
1.1.3.2.1.5.10 | 刚性防水套管（DN100Ⅲ型） | 个 | 2
1.1.3.2.1.5.11 | DN40进水管 | m | 2
1.1.3.2.1.5.12 | DN63溢水管 | m | 6
1.1.3.2.1.5.13 | DN63出水管 | m | 2
1.1.3.2.1.5.14 | DN40泄水管 | m | 6
1.1.3.2.1.5.15 | 泄水管管口封堵（橡胶封堵带） | 个 | 1
1.1.3.2.1.5.16 | φ50闸阀 | 个 | 1
1.1.3.2.1.5.17 | φ50法兰 | 个 | 2
1.1.3.2.1.5.18 | 模板安拆 | ㎡ | 114.08
1.1.3.2.2 | 旧水池-新水池铺设DN75钢制输水管道 | m | 569
1.1.3.2.3 | φ50PE100级管（1.6MPa） | m | 666
1.1.3.2.4 | φ40PE100级管（1.6MPa） | m | 390
1.1.3.2.5 | φ32PE100级管（1.6MPa） | m | 2474
1.1.3.2.6 | 水钻施工 | m | 2824
1.1.3.2.7 | 管槽开挖（0.6*0.8m） | m³ | 356
1.1.3.2.8 | 管槽回填 | m³ | 356
1.1.3.2.9 | 18cm厚C20混凝土路面拆除 | m³ | 80
1.1.3.2.10 | 18cm厚C20混凝土路面恢复 | ㎡ | 445
1.1.3.2.11 | 弃渣外运（5km） | m³ | 81
分组工程量清单报价表
合同编号：
工程名称：周至县马召镇虎峪村、辛口村及安富园社区供水保障工程（二次） |  |  | 标段名称：
序号 | 项目名称 | 单位 | 工程数量 | 单价（元） | 合计（元） | 备注
1.1.3.2.12 | φ700圆形砖砌闸阀井（井室深H=800） | 座 | 5
1.1.3.2.13 | φ1200圆形砖砌闸阀井（井室深H=1500） | 座 | 1
1.1.3.2.14 | 管件及安装 | ％ | 5
1.1.3.3 | 入户工程
1.1.3.3.1 | φ20PE100级管（1.6MPa，壁厚2.3mm） | m | 236
1.1.3.3.2 | 管槽开挖（0.6*0.8m） | m³ | 119
1.1.3.3.3 | 管槽回填 | m³ | 119
1.1.3.3.4 | 1.4寸树脂水表井（含水表井坑开挖回填，入户管道安装） | 套 | 118
1.1.3.3.5 | 管件 | ％ | 5
1.1.4 | 二次倒运（运距1km） | m³ | 386.93
1.1.5 | 土方外购（运距5km） | m³ | 85.51
1.2 | 辛口村
1.2.1 | 水箱
1.2.1.1 | 双层保温2mm厚304不锈钢焊接箱体15m³ | 个 | 1
1.2.1.2 | 土方开挖 | m³ | 49.16
1.2.1.3 | 土方回填 | m³ | 14.37
1.2.1.4 | 3:7灰土垫层 | m³ | 16.39
1.2.1.5 | C25钢筋砼垫层 | m³ | 5.04
1.2.1.6 | C25预制钢筋砼圈梁 | m³ | 23.19
1.2.1.7 | 热镀锌方形钢管支架 | t | 0.04
1.2.1.8 | 钢筋制安 | t | 1.84
1.2.1.9 | 其他附属设施（含角钢、螺栓、钢板） | 项 | 1
1.2.2 | 铺设管道
1.2.2.1 | φ63PE100级管（1.6MPa，壁厚4.7mm） | m | 138
1.2.2.2 | φ50PE100级管（1.6MPa，壁厚4.6mm） | m | 112
1.2.2.3 | φ40PE100级管（1.6MPa，壁厚3.7mm） | m | 51
1.2.2.4 | φ32PE100级管（1.6MPa，壁厚3.2mm） | m | 68
1.2.2.5 | 定向钻施工（φ50以上） | m | 138
1.2.2.6 | 水钻施工（φ50以下） | m | 231
1.2.2.7 | 20cmC25砼路面拆除 | m³ | 9.3
1.2.2.8 | C25砼路面恢复 | ㎡ | 46.49
1.2.2.9 | 弃渣外运（1km） | m³ | 9.3
1.2.2.10 | φ700圆形砖砌闸阀井（井室深H=800） | 座 | 3
1.2.2.11 | 管件 | ％ | 5
分组工程量清单报价表
合同编号：
工程名称：周至县马召镇虎峪村、辛口村及安富园社区供水保障工程（二次） |  |  | 标段名称：
序号 | 项目名称 | 单位 | 工程数量 | 单价（元） | 合计（元） | 备注
1.2.3 | 二次倒运（运距1km） | m³ | 46.2
1.3 | 安富园社区
1.3.1 | 新打φ600机井 | m | 200
1.3.2 | DN75钢管 | m | 197
1.3.3 | 管槽开挖（0.6*0.8m） | m³ | 99.3
1.3.4 | 管槽回填 | m³ | 98.2
1.3.5 | 管件 | ％ | 5
1.3.6 | 二次倒运（运距1km） | m³ | 59.4
2 | 机电设备及安装工程
2.1 | 虎峪村
2.1.1 | 虎峪1234组
2.1.1.1 | 自动上水控制系统 |  | 1
2.1.1.1.1 | 液位器 | 个 | 1
2.1.1.1.2 | 交换机 | 台 | 1
2.1.1.1.3 | 无线DTU | 台 | 2
2.1.1.2 | QY型充油式潜水电泵50QY10-110-7.5 | 台 | 1
2.1.2 | 虎峪村水沟渠
2.1.2.1 | 自动上水控制系统 |  | 1
2.1.2.1.1 | 液位器 | 个 | 1
2.1.2.1.2 | 交换机 | 台 | 1
2.1.2.1.3 | 信号线 | m | 569
2.1.2.2 | QY型充油式潜水电泵50QY10-86-5.5 | 台 | 1
2.2 | 安富园社区
2.2.1 | 80kvA变压器
2.2.1.1 | 柱上变压器S13-10/0.4 80KVA | 台 | 1
2.2.1.2 | 跌落式熔断器 | 组 | 2
2.2.1.3 | 氧化避雷针 | 套 | 2
2.2.1.4 | 计量补偿柜（补偿容量20KVar） | 面 | 1
2.2.1.5 | 接地工程 | 套 | 1
2.2.1.6 | 入网费 | 项 | 1
2.2.2 | 自动上水控制系统 | 套 | 1
2.2.2.1 | 液位器 | 个 | 1
2.2.2.2 | 交换机 | 台 | 1
2.2.2.3 | 信号线 | m | 197
2.2.3 | 10kv架空线路LGJ-35 | m | 240
2.2.4 | 总配电柜800*400*1800mm（做钢架基础） | 套 | 1
分组工程量清单报价表
合同编号：
工程名称：周至县马召镇虎峪村、辛口村及安富园社区供水保障工程（二次） |  |  | 标段名称：
序号 | 项目名称 | 单位 | 工程数量 | 单价（元） | 合计（元） | 备注
2.2.4.1 | 配电柜400*800*18000mm | 台 | 1
2.2.4.2 | 塑壳断路器HPS-160E-3300-125 | 台 | 1
2.2.4.3 | 塑壳断路器HPS-160E-3300-63 | 台 | 1
2.2.4.4 | 微型断路器HMS-3D32 | 台 | 4
2.2.4.5 | 微型断路器HMS-3D10 | 台 | 5
2.2.4.6 | 微型断路器HMS-1D10 | 台 | 4
2.2.4.7 | 24V电源24V3.1A | 台 | 1
2.2.4.8 | 中间继电器GR-2C-AC230V+PGR-2C-E | 台 | 5
2.2.4.9 | 热继电器HRS-A-4-S2.5-4A | 台 | 3
2.2.4.10 | 交流接触器HCS-32-10-A220-S | 台 | 6
2.2.4.11 | 交流接触器HCS-09-10-A220-S | 台 | 4
2.2.4.12 | 热继电器HRS-A-4-S1.6-2.5A | 台 | 4
2.2.4.13 | 2孔插座10-16A | 台 | 1
2.2.4.14 | 3孔插座10-16A | 台 | 1
2.2.4.15 | 电压表6L2450V | 台 | 1
2.2.4.16 | 电压表6L25--90A | 台 | 3
2.2.4.17 | 万能转换开关 | 台 | 1
2.2.4.18 | 零排地排各5点 | 套 | 3
2.2.4.19 | 变频器SF3-043-7.5/5.5KG | 台 | 1
2.2.4.20 | 接线端子UK2.5N | 个 | 30
2.2.4.21 | 接触器辅助触点HAS-22 | 个 | 3
2.2.4.22 | 三位旋转开关PB22X3-20-B | 个 | 2
2.2.4.23 | 按钮绿色按钮带灯带自锁 | 个 | 3
2.2.4.24 | 指示灯PB22-10-G | 个 | 8
2.2.4.25 | 10MM风扇 | 台 | 1
2.2.4.26 | 恒压控制器HL3000 | 台 | 1
2.2.4.27 | 附件柜内线缆、线槽、导轨、等等 | 批 | 1
2.2.4.28 | 铜线鼻子开口60A | 个 | 10
2.2.5 | 150QJ20-182潜水泵 | 台 | 1
3 | 金属结构设备及安装工程投资
3.1 | 虎峪村
3.1.1 | 熨斗村四组
3.1.1.1 | 配水管网
3.1.1.1.1 | DN40闸阀 | 个 | 1
3.1.1.1.2 | DN25闸阀 | 个 | 8
3.1.1.1.3 | DN32减压阀 | 个 | 1
分组工程量清单报价表
合同编号：
工程名称：周至县马召镇虎峪村、辛口村及安富园社区供水保障工程（二次） |  |  | 标段名称：
序号 | 项目名称 | 单位 | 工程数量 | 单价（元） | 合计（元） | 备注
3.1.1.2 | 入户工程
3.1.1.2.1 | DN20智能水表 | 个 | 64
3.1.1.2.2 | DN20闸阀 | 个 | 64
3.1.2 | 虎峪1234组
3.1.2.1 | 配水管道
3.1.2.1.1 | DN75闸阀 | 个 | 1
3.1.2.1.2 | DN40闸阀 | 个 | 1
3.1.2.1.3 | DN25闸阀 | 个 | 19
3.1.2.1.4 | DN75减压阀 | 个 | 2
3.1.2.2 | 入户工程
3.1.2.2.1 | DN20智能水表 | 个 | 283
3.1.2.2.2 | DN20闸阀 | 个 | 283
3.1.3 | 虎峪村水渠沟
3.1.3.1 | 配水管道
3.1.3.1.1 | DN40闸阀 | 套 | 1
3.1.3.1.2 | DN25闸阀 | 套 | 4
3.1.3.1.3 | DN40减压阀 | 套 | 1
3.1.3.2 | 入户工程
3.1.3.2.1 | DN20智能水表 | 个 | 118
3.1.3.2.2 | DN20闸阀 | 个 | 118
3.2 | 辛口村配水管网
3.2.1 | DN50闸阀 | 个 | 1
3.2.2 | DN40闸阀 | 个 | 1
3.2.3 | DN25闸阀 | 个 | 1
3.3 | 安富园社区
3.3.1 | 机井护栏（2.4m×1.3m×4，1套） | ㎡ | 12.48
4 | 施工临时工程
4.1 | 其他临时工程费 | ％ | 2

## 投标计日工项目报价表
计日工项目报价表
合同编号：
工程名称：周至县马召镇虎峪村、辛口村及安富园社区供水保障工程（二次） |  | 标段名称：
序号 | 名称 | 型号规格 | 计量单位 | 单价(元) | 备注
1 | 人工
2 | 材料
3 | 机械

## 投标工程单价汇总表
工程单价汇总表
合同编号：
工程名称：周至县马召镇虎峪村、辛口村及安富园社区供水保障工程（二次） | [5 empty] | 标段名称：
序号 | 项目名称 | 单位 | 人工费(元) | 材料费(元) | 机械费(元) | 其他直接费(元) | 间接费(元) | 利润(元) | 税金(元) | 价差(元) | 合计(元)

## 投标工程单价费税率汇总表
工程单价费（税）率汇总表
合同编号：
工程名称：周至县马召镇虎峪村、辛口村及安富园社区供水保障工程（二次） |  |  | 标段名称：
序号 | 工程类别 | 其他直接费(%) | 间接费(%) | 企业利润(%) | 税金(%) | 备注

## 投标投标人生产电风水砂石基础单价汇总表
投标人生产电、风、水、砂石基础单价汇总表
合同编号：
工程名称：周至县马召镇虎峪村、辛口村及安富园社区供水保障工程（二次） |  |  |  | 标段名称：
序号 | 名称 | 单位 | 规格型号 | 人工费(元) | 机械费(元) | 合计(元) | 备注
1 | 电
2 | 水
3 | 风

## 投标投标人生产混凝土配合比材料费表
投标人生产混凝土配合比材料费表
合同编号：
工程名称：周至县马召镇虎峪村、辛口村及安富园社区供水保障工程（二次） | [5 empty] | 标段名称：
序号 | 工程部位 | 强度 | 水泥强度 | 级配 | 水灰比 | 单价(元)

## 投标投标人自行采购主要材料预算价格汇总表
投标人自行采购主要材料预算价格汇总表
合同编号：
工程名称：周至县马召镇虎峪村、辛口村及安富园社区供水保障工程（二次） |  | 标段名称：
序号 | 材料名称 | 型号规格 | 计量单位 | 预算价格(元) | 备注

## 投标投标人自备施工机械台班费汇总表
投标人自备施工机械台班费汇总表
合同编号：
工程名称：周至县马召镇虎峪村、辛口村及安富园社区供水保障工程（二次） | [7 empty] | 标段名称：
序号 | 机械名称 | 型号 规格 | 合计 | 一类费用(元) |  |  |  | 二类费用(元) | [8 empty] | 三类 费用 (元)
|  |  |  | 折旧费 | 修理及替 换设备费 | 安装 拆卸费 | 小计 | 技工 | 汽油 | 柴油 | 电 | 风 | 水 | 煤 | 木材 | 小计

## 投标工程单价计算表
工程单价计算表
工程
单价编号： |  |  |  | 定额单位：
施工方法：
序号 | 名称及规格 | 单位 | 数量 | 单价（元） | 合计（元）
一 | 直接费
(一) | 基本直接费
1 | 人工费
2 | 材料费
3 | 施工机械使用费
(二) | 其他直接费
二 | 间接费
三 | 利润
四 | 价差
五 | 装置性材料费
六 | 税金
七 | 合计

## 投标人工费单价汇总表
人工费单价汇总表
合同编号：
工程名称：周至县马召镇虎峪村、辛口村及安富园社区供水保障工程（二次） |  | 标段名称：
序号 | 工种 | 单位 | 单价(元) | 备注