## 工程量清单
周至县2025年困难重度残疾人家庭无障碍改造项目汇总表
序号 | 名称 | 单位 | 数量 | 参数
1 | GPS定位手环 | 个 | 5 | 定位手环。设备端集成健康传感器、数据传输模块和音频组件。通过通讯模块和后台管理系统交互信息。后台管理系统+APP双模式对设备监控和管理，包括佩戴者位置信息统计、健康数据按周、月显示、报警信息弹窗、通话等功能。 1：高精度定位 2：超长待机+精致外观 600毫安超大电池+优化的省电算法+比H10更小巧 3：支持蓝牙定位 蓝牙通知 蓝牙外接血压计血糖仪 4：IP67防水防尘 可以1米水深泡水20分钟。 | =DISPIMG("ID_D07377DC9E51401CB8B4F8ED6D27E687",1) | =DISPIMG("ID_0354B77F3E814833965AD72D44DF9B03",1)
2 | 安装L型扶手 | 个 | 3 | 1.不锈钢内衬单边厚度为国标1.2mm，外径为25mm，两端配异型螺母。 2. 尼龙面管的单边厚度为4.5mm，外径为35mm，设计有防滑颗粒。 3.三通、弯头和各种装饰盖为尼龙注塑件，表面抛光处理。 | =DISPIMG("ID_C8E81D45D7184078B3A1D5C3C159FEBC",1) | =DISPIMG("ID_C87905D2D8174A8E8B2785D890BF0CAE",1) | =DISPIMG("ID_2C4C3726102543B1A1B564A811BB0D13",1)
3 | 安装U型上翻扶手 | 个 | 1 | 1.不锈钢内衬单边厚度为国标1.2mm，外径为25mm，两端配异型螺母。 2. 尼龙面管的单边厚度为4.5mm，外径为35mm，设计有防滑颗粒。 3.三通、弯头和各种装饰盖为尼龙注塑件，表面抛光处理。 | =DISPIMG("ID_73DB42863C704FCD935C73BDB6561B4E",1) | =DISPIMG("ID_22F13B9F658D4BF4B3D08B19492BD116",1)
4 | 安装不锈钢扶手 | 米 | 21.5 | 201 不锈钢管（1.2mm）+ABS 弯头胶管+201 不锈钢配件+垫圈+弧形法兰盖 | =DISPIMG("ID_5C0B2452101C407DB1B290639231E97E",1) | =DISPIMG("ID_C6596ABC46C8424B9211DF7A41D49D55",1)
5 | 安装床旁扶手 | 个 | 6 | 不锈刚加厚底板钢制结构、底板喷塑浸塑工艺，方便行动不便人群的支撑转移。材质：外材是尼龙抗菌、防滑带夜光圈，内材为镀锌管，地板是加重铁板，稳重性强，抗老化、耐腐蚀、 使用寿命长 ， 功能性：用于床边辅助。 | =DISPIMG("ID_1E7EBD1BBE304EB8B823C3BE1FA1F614",1) | =DISPIMG("ID_DBF8C24AD0E348849D95B61603C52B31",1)
6 | 安装直线灶台 | 米 | 63.9 | 1.材质：不锈钢台面实厚，实木多层柜体，后背板2.1mm,PET高密度门板门板厚度≥15mm宽度可定制根据个人需求，量身定制。 2.地柜深度600mm,高度根据情况而定，台面做挡水檐。 | =DISPIMG("ID_3CF147095A554C85846F5886440A9E8A",1)
7 | 安装L型灶台 | 米 | 3.2 | 1.材质：不锈钢台面实厚，实木多层柜体，后背板2.1mm,PET高密度门板门板厚度≥15mm宽度可定制根据个人需求，量身定制。 2.地柜深度600mm,高度根据情况而定，台面做挡水檐。
8 | 安装多功能床边桌 | 张 | 2 | 用于起床不便的客户用餐等 | =DISPIMG("ID_7C85EA8533F84223A3F3EAA97845D63F",1)
9 | 安装防撞护角 | 包 | 1 | 材质 优质NBR 尺寸 长55mm宽35mm厚度12mm
10 | 安装尼龙扶手 | 米 | 40.7 | 1.可根据现场定制 外管直径3.5公分内管直径为2.5公分 ，手握部分材质为抗菌、防滑尼龙材料，内衬部分为镀锌管。 抗老化、耐腐蚀、抗菌性强，使用寿命长 2.功能性：用于马桶旁，辅助使用 | =DISPIMG("ID_03E07438AC2B4991A3B3DE459A747136",1)
11 | 安装护理床（双摇） | 个 | 2 | 1.4公分床垫，铝合金护栏，静音轮，餐板2、功能要求：（1）外形整齐，表面无锋棱，焊接牢固、焊缝光滑、均匀（2）床架弯圆处管子外径缘滑喷塑层光滑平整、色泽均匀；（3）床身与床架装配后固定牢固，无松动。手柄转动灵活，不用时可折回（4）主体外部经喷砂除锈，静电喷塑处理。床面铺冷压钢板压制的压楞状带钢。（5）床尾部使用单摇动装置，头部摇动起落（可调节0-85°）。（6）带有防滑静音万向脚轮，可固定锁定位置，两侧有翻转式护栏；（7）床体中间留有翻转便孔。U型抽拉式便孔配吻合PVC光面方厕桶。 | =DISPIMG("ID_7F5FB161ABA343C28C0E5FEB910E5EB1",1)
12 | 安装花洒 | 套 | 12 | 双出水 金属龙头健康无铅铜，防锈耐磨耐腐蚀，出水口分布均匀，出水细腻。 | =DISPIMG("ID_161566DDBE294A66903AF4DD55916D52",1)
13 | 安装马桶 | 台 | 2 | 高密陶瓷、优质盖板、抗庠化 | =DISPIMG("ID_017D910E661641D8B524C89A5661482B",1)
14 | 安装热水器 | 台 | 11 | 1.产品容量：50L；能效等级: 二级；额定功率：≥2200瓦特，额定电源：≥200V-50Hz，2.产品净重：10KG热水出水率：80%能效等级：3.二级能效，额定电压：0.8MPa,产品尺寸：745*430*430mm | =DISPIMG("ID_4FD53940BEB1454194C3474CE98DA0DE",1) | =DISPIMG("ID_67AC6036EB3A494E9C3C8B4C3EACD2B5",1)
15 | 安装水路改造 | 米 | 23.4 | 水路横平竖直，走向合理，满足设计使用要求。
16 | 安装洗菜池 | 个 | 5 | 不锈刚 | =DISPIMG("ID_D3E28A399DD8493F89C6FD4D73322674",1)
17 | 安装洗浴躺椅 | 把 | 8 | 材质：椅面采用牛津布，结实耐用 | =DISPIMG("ID_8920807F2C6F4A2786D130DBE9EB4608",1) | =DISPIMG("ID_7080E3D8F15B4F2CB91619063D22B030",1)
18 | 安装洗浴椅（带扶手） | 把 | 49 | 高强铝合金管壁厚1.3mm，承重150kg；PE吹塑座板；小脚垫，高度五档可调； | =DISPIMG("ID_5B9DD46B4EBC477DAAB9BB2A1A06891E",1)
19 | 安装洗浴坐便两用椅 | 把 | 24 | 颜色为浅黄色和白色两种， 材质：外材是尼龙抗菌、防滑带夜光圈，内材为不锈钢管，管直径3.5公分、内管直径2.5公分，稳重性强，抗老化、耐腐蚀 使用寿命长 ， | =DISPIMG("ID_81CC656E30704283B467AFD5A06395B4",1)
20 | 安装一字尼龙扶手 | 个 | 95 | 可根据现场定制 外管直径3.5公分内管直径为2.5公分 ，手握部分材质为抗菌、防滑尼龙材料，内衬部分为镀锌管。 抗老化、耐腐蚀、抗菌性强，使用寿命长 2.功能性：用于马桶旁，专为残障人用。
21 | 安装移动马桶 | 台 | 19 | 软座圈，高度可替换，房间蹲厕两用，全新环保pp.pu软垫 | =DISPIMG("ID_303A669D368B4A30B9082E4A33130ABB",1)
22 | 安装移位器 | 个 | 2 | 多功能移位机主要材质；高碳钢，脚动刹车。产品承重280斤。 | =DISPIMG("ID_33FA48400ED94840AF0323711183747B",1)
23 | 安装坐便器专用扶手 | 个 | 22 | 参数:长≥580，宽≥500，高≥520 材质：碳钢 坐便器专用扶手是专门为有腰腿弯曲障碍的人士设计的简便入厕扶手，产品为全铝合金材料加工而成，立体梯形设计，单手用力不侧翻，扶手上下可调节，无需打孔安装，可以直接固定坐便器颈，脱卸方便。 | =DISPIMG("ID_B5B228DBDD434E8DB074B640F519E2C7",1)
24 | 安装坐厕椅 | 把 | 5 | 不锈钢、铁管喷塑、、折叠设计方便存储、龟裂防滑ANS扶手、手提式带盖便桶、防滑脚垫、内置金属垫片；座高42 座宽45.5 扶手离地高度63 折叠高度96 | =DISPIMG("ID_1E2756031DCF46468816329463F3BBC6",1)
25 | 侧挂浴霸 | 个 | 3 | 防水等级：IP2，安装方式：简易壁挂，产品重量：2065G，额定功率：灯暖270W*4，LED照明：4w，安装高度：建议离地面1,8米左右。 | =DISPIMG("ID_3B9E7D49C101433BBD88960AA3056A20",1) | =DISPIMG("ID_B21CF4CD224F4BB0AA7C157AFBE92A3D",1)
26 | 插线板2.5米 | 个 | 2 | 五孔插座：GN-Z1043T规格：200mmx68mmx27mm。
27 | 带锁刀具箱 | 个 | 5 | 框架材料 铝 | =DISPIMG("ID_23CF6487FBC84E1FBAE9D443A9264CA3",1)
28 | 地面硬化 | 平方米 | 149 | 1.普通硅酸盐水泥，中粗砂； 2.原台阶表面部分錾毛，浇水湿润，刷水泥素浆一遍； 3.浇筑混凝土垫层，干硬砂浆一道； 4.坡道表面压花做防滑处理。 | 地面硬化报价为335元/㎡，按10CM计算，依据报价混凝土为3350元/m³，远高于市场价格，再考虑到各种不利因素，每平米调整到200元，
29 | 电源保护插套 | 套 | 9 | 安全插座，包装：散装，材质：ABS树脂，等级：1级，安装步骤：把插座盖插入并在每个暴露的电源插座盖上，盖上插座套并确认插到底如此即可牢固
30 | 蹲便改座便 | 项 | 2 | 水量：≥3-6L；冲水方式：虹吸式；冲水量：≥3/4.5L；承重：≥70KG；盖板座圈内径：约（210-220）*（310-320）；落地式安装。（含废旧座便器拆除）
31 | 多功能语音电磁炉 | 个 | 19 | 1.性能参数：功率：2200W 2.材质：耐高温黑晶板，塑料外壳，耐高温硅胶定位条。★3.功能：1）全程语音播报，按键带有盲文标识。具有无锅具的安全提醒2）4个操作按键。1、开关键；2、功能选择键； 3、减小键; 4、增大键。功能选择键可以选择火锅，爆炒，炒菜，煲汤，蒸煮，烧水，五大功能，增大缩小键可读报实时功率或温度
32 | 多功能语音电饭煲 | 个 | 18 | 1.产品组成：电压力锅主机、内胆，量杯、饭勺、电源线2.性能参数：1）功率：1000w 2）容量3.0L 3）全程语音播报功能 LCD显示屏3.材质：不锈钢外壳，不锈钢盖子，食品级塑料盖子防护，铝合金饭锅4.功能：1）具有全程语音提示功能（可一键关闭或打开语音提示））一键功能选择键，具有煲粥、煲汤、蒸鸡、豆/蹄筋、煮饭、肉类、八宝粥、慢炖、蛋糕选择2）具有时间预约功能，按下预约按键可选择小时，按下加减键可以选择分钟。3）任何模式下按下取消键，进入待机模式。4）功能按钮带盲点标识。 | =DISPIMG("ID_30BEAA0939A8431ABF8DA2920D7B8D9C",1)
33 | 多功能语音微波炉 | 个 | 6 | ★1.微波炉具有全程语音播报，全程语音交互Ai语音控制功能。 2.微波键功能描述；微波一共有5个火力档；分别为武火，大火,中火,小火,文火等； ★3.核心功能： 3.1解冻键功能； 3.2烧烤键功能，有三种模式选择，分别是主体 外观颜色黑色 操控方式电脑版 实际容量24L 规格 底盘类型平板式 功率800W 安装方式台式 产品重量12KG 内腔尺寸（mm）197*340*338 产品尺寸(高*宽*深)287*490*382mm 功能 微波炉功能微波, 光波, 蒸气 开门方式侧开门 内胆不锈钢内胆 容量22L-25L
34 | 防滑垫 | 个 | 53 | 材质:PVC树脂；强下部特殊设计多个小吸盘，能吸住任何光滑的地面，防止滑倒。 | =DISPIMG("ID_CD898DCDD7D8467B96DF2997A69D1647",1)
35 | 防褥疮床垫 | 套 | 12 | 1.主要材质：PVC制成。2.功能要求： （1）微电脑控制气囊循环换气；多条气室交替波动 （2）带便孔，可灵活拆卸。 （3）气囊为高分子环保材料制成。 （4）低噪音设计，≤20分贝；长寿命设计； （5）附件：充气双管、修补胶水包、布片、1条备用管、PU防污防水透气床罩。 2.主要技术参数： (1)输出电压：220V/50-60HZ; 压力范围：不小于70-130毫米汞柱； (2)气垫尺寸：长≥（1800±10）mm×宽≥（890±10）mm ×高≥（105±10）mm ; (3)出气量：≥5.6L/min; 电流/功率:≤1A/10w (4)床垫重量：≤（3.5±2）KG 承重≥130KG 交替换气时间：≥10分钟 | =DISPIMG("ID_7B512C2082524314BF5C693AF9051996",1) | =DISPIMG("ID_E907286227A94BB98DD592A2A94956F6",1)
36 | 生活自助器 | 个 | 2 | 粗柄勺：25*4*4cm 弯柄勺：32*4*2cm 吸盘：25*25*7cm 杯架：12*10*6.5cm 材质：ABS+403 不锈钢 特点：无毒环保、防滑、防溢、手感舒适、 用途：专为老年人、残疾人、手部掌指关节屈曲功能受限、抓握功能不到位、 握力不足者，针对手部掌关节屈曲功能严重受限，丧失握力或手指屈伸功能， 或手指离断的人，通过扣带把餐具手柄固定在手掌上，代替手指抓握的功能
37 | 水龙头 | 个 | 1 | 不锈刚
38 | 台阶改坡道8-11公分 | 项 | 2 | 1.普通硅酸盐水泥，中粗砂。 2.基层夯实，陶粒混凝土或碎石混凝土垫层（或其它适宜的当地材料铺筑）
39 | 台阶改坡道12-14公分 | 项 | 4 | 1.普通硅酸盐水泥，中粗砂。 2.基层夯实，陶粒混凝土或碎石混凝土垫层（或其它适宜的当地材料铺筑）
40 | 台阶改坡道15-18公分 | 项 | 1 | 1.普通硅酸盐水泥，中粗砂。 2.基层夯实，陶粒混凝土或碎石混凝土垫层（或其它适宜的当地材料铺筑）
41 | 移动坡道90长（金属） | 个 | 3 | 1.最大承载重量：140kg； 2.用途：主要供老、弱、病、残等需用轮椅代步者，在遇上、下台阶、公交车、低坎时，借助移动坡道，自己或由他人在背后推动使用，完成上、下台阶。 3.宽度cm：70 | =DISPIMG("ID_7499A7BBC9204354B0DC7836DB3CDA32",1) | =DISPIMG("ID_3CEF838BE36C4273A7AA74A585FB42EB",1)
42 | 移动橡胶坡道3-6公分高 | 处 | 2 | 1.室内外专用斜坡垫；2.材质：橡胶；3.定制高度。
43 | 移动橡胶坡道7-8公分高 | 处 | 1 | 1.室内外专用斜坡垫；2.材质：橡胶；3.定制高度。
合计