## 【标表1】工程量清单汇总表
工程量清单汇总表
项目名称：2025年财政衔接推进乡村振兴项目（熨斗村西至涌苍路改造项目） |  | 标表1
序号 | 科目名称 | 金额（元）
1 | 清单 第100章 总 则
2 | 清单 第200章 路 基
3 | 清单 第300章 路 面
4 | 清单 第600章 安全设施及预埋管线
5 | 第100章至第700章合计
6 | 已包含在清单合计中的材料、工程设备、专业工程暂估价合计
7 | 清单合计减去材料、工程设备、专业工程暂估价合计
8 | 计日工合计
9 | 暂列金额（不含计日工总额）
10 | 投标报价
清单 第 1 页 |  | 共 1 页

## 【标表2】工程量清单表
工程量清单表
项目名称：2025年财政衔接推进乡村振兴项目（熨斗村西至涌苍路改造项目） |  |  |  |  | 标表2
清单 第100章 总 则
细目号 | 细目名称 | 单位 | 数量 | 单价 | 合价
102 | 工程管理
102-2 | 施工环保费 | 总额 | 1
102-3 | 安全生产费 | 总额 | 1
清单 第100章 合计 人民币 元
清单 第 1 页 |  |  |  |  | 共 4 页
工程量清单表
项目名称：2025年财政衔接推进乡村振兴项目（熨斗村西至涌苍路改造项目） |  |  |  |  | 标表2
清单 第200章 路 基
细目号 | 细目名称 | 单位 | 数量 | 单价 | 合价
202 | 场地清理
202-2 | 挖除旧路面
-a | 破除18cm旧路水泥混凝土面层 | m3 | 36
清单 第200章 合计 人民币 元
清单 第 2 页 |  |  |  |  | 共 4 页
工程量清单表
项目名称：2025年财政衔接推进乡村振兴项目（熨斗村西至涌苍路改造项目） |  |  |  |  | 标表2
清单 第300章 路 面
细目号 | 细目名称 | 单位 | 数量 | 单价 | 合价
309 | 热拌沥青混合料面层
309-1 | 细粒式沥青混凝土
-a | 厚5cmAC-13细粒式沥青混凝土 | m2 | 8713.5
310 | 沥青表面处置与封层
310-2 | 封层
-a | 1cm同步碎石隔离层 | m2 | 8473.5
312 | 水泥混凝土面板
312-1 | 水泥混凝土面板
-a | 厚18cm水泥混凝土 | m2 | 200
315 | 路基路面处理及其他工程
-a | 玻璃纤维隔离栅格栅 | m2 | 8473.5
-b | 掏缝、热沥青灌缝 | m | 9668
-c | 防裂贴30cm | m | 9927
-d | 旧水泥路拉毛0.5cm | m2 | 8226
清单 第300章 合计 人民币 元
清单 第 3 页 |  |  |  |  | 共 4 页
工程量清单表
项目名称：2025年财政衔接推进乡村振兴项目（熨斗村西至涌苍路改造项目） |  |  |  |  | 标表2
清单 第600章 安全设施及预埋管线
细目号 | 细目名称 | 单位 | 数量 | 单价 | 合价
604 | 道路交通标志
604-1 | 单柱式交通标志
-a | 警告标志（A=700mm） | 个 | 3
-b | 禁令标志(停车让行标志）（D=600mm） | 个 | 3
-c | 危险警示灯（820*300*270mm) | 个 | 3
604-14 | 道口标柱 | 根 | 12
605 | 道路交通标线
605-1 | 热熔型涂料路面标线
-a | 白色 | m2 | 528.75
-b | 黄色 | m2 | 18.18
-c | 振动标线 | m2 | 27
605-8 | 减速带
-a | 橡胶减速丘38*50*5cm | m | 17
清单 第600章 合计 人民币 元
清单 第 4 页 |  |  |  |  | 共 4 页