## 【01-1表】全标段工程量清单汇总表
全标段工程量清单汇总表
项目名称：2025年财政衔接推进乡村振兴项目（焦镇村北出村路、官庄村道路改造项目） | [6 empty] | 第 1 页 | 共 1 页 |  | 01-1表
项次 | 工程或费用名称 | 单位 | 总数量 | 估算金额（元） |  |  | 技术经济 指标 | 各项费用比例（％） | 备注
|  |  |  | 2025年财政衔接推进乡村振兴项目（官庄村道路改造项目） | 2025年财政衔接推进乡村振兴项目（焦镇村北出村路） | 合计
1 | 第100章至第700章合计
100 | 清单 第100章 总 则
200 | 清单 第200章 路 基
300 | 清单 第300章 路 面
600 | 清单 第600章 安全设施及预埋管线
9 | 已包含在清单合计中的材料、工程设备、专业工程暂估价合计
10 | 清单合计减去材料、工程设备、专业工程暂估价合计
11 | 计日工合计
11.1 | 劳务
11.2 | 材料
11.3 | 施工机械
12 | 暂列金额（不含计日工总额）
13 | 投标报价

## 【标表1】工程量清单汇总表
工程量清单汇总表
合同段：（官庄村道路改造项目） |  | 标表1
序号 | 科目名称 | 金额（元）
1 | 清单 第100章 总 则
2 | 清单 第200章 路 基
3 | 清单 第300章 路 面
4 | 清单 第600章 安全设施及预埋管线
5 | 第100章至第700章合计
6 | 已包含在清单合计中的材料、工程设备、专业工程暂估价合计
7 | 清单合计减去材料、工程设备、专业工程暂估价合计
8 | 计日工合计
9 | 暂列金额（不含计日工总额）
10 | 投标报价
清单 第 1 页 |  | 共 1 页

## 【标表2】工程量清单表
工程量清单表
合同段：（官庄村道路改造项目） |  |  |  |  | 标表2
清单 第100章 总 则
细目号 | 细目名称 | 单位 | 数量 | 单价 | 合价
102 | 工程管理
102-2 | 施工环保费 | 总额 | 1
102-3 | 安全生产费 | 总额 | 1
清单 第100章 合计 人民币 元
清单 第 1 页 |  |  |  |  | 共 4 页
工程量清单表
合同段：（官庄村道路改造项目） |  |  |  |  | 标表2
清单 第200章 路 基
细目号 | 细目名称 | 单位 | 数量 | 单价 | 合价
202 | 场地清理
202-3 | 拆除结构物
-e | 拆除圬工 | m3 | 18.43
203 | 挖方路基
203-1 | 路基挖方
-a | 挖土方 | m3 | 181
207 | 坡面排水
207-1 | 边沟
-g | 上抬检查井集水井及更换井盖 | 处 | 64
清单 第200章 合计 人民币 元
清单 第 2 页 |  |  |  |  | 共 4 页
工程量清单表
合同段：（官庄村道路改造项目） |  |  |  |  | 标表2
清单 第300章 路 面
细目号 | 细目名称 | 单位 | 数量 | 单价 | 合价
304 | 水泥稳定土底基层、基层
304-3 | 水泥稳定土基层
-a | 16cm水泥稳定碎石 | m2 | 1230.35
309 | 热拌沥青混合料面层
309-1 | 细粒式沥青混凝土
-a | 厚5cmAC-13细粒式沥青混凝土 | m2 | 13856.9
310 | 沥青表面处置与封层
310-2 | 封层
-a | 同步碎石下封层 | m2 | 13856.9
315 | 路基路面处理及其他工程
-a | 玻璃纤维格栅隔离层 | m2 | 12738.4
-b | 掏缝、热沥青灌缝 | m | 4208
-c | 防裂贴30cm | m | 4091
清单 第300章 合计 人民币 元
清单 第 3 页 |  |  |  |  | 共 4 页
工程量清单表
合同段：（官庄村道路改造项目） |  |  |  |  | 标表2
清单 第600章 安全设施及预埋管线
细目号 | 细目名称 | 单位 | 数量 | 单价 | 合价
604 | 道路交通标志
604-1 | 单柱式交通标志
-a | 警告标志（A=700mm） | 个 | 3
-b | 警告标志(减速丘）（A=700mm） | 个 | 1
-c | 禁令标志（d=600mm) | 个 | 1
604-14 | 道口标柱 | 根 | 52
605 | 道路交通标线
605-1 | 热熔型涂料路面标线
-a | 白色 | m2 | 1005.74
-b | 黄色 | m2 | 42.9
-c | 振动标线 | m2 | 45.9
605-8 | 减速带
-a | 橡胶减速丘38*50*5cm | m | 6
清单 第600章 合计 人民币 元
清单 第 4 页 |  |  |  |  | 共 4 页

## 【标表1】工程量清单汇总表 (2)
工程量清单汇总表
合同段：（焦镇村北出村路） |  | 标表1
序号 | 科目名称 | 金额（元）
1 | 清单 第100章 总 则
2 | 清单 第200章 路 基
3 | 清单 第300章 路 面
4 | 清单 第600章 安全设施及预埋管线
5 | 第100章至第700章合计
6 | 已包含在清单合计中的材料、工程设备、专业工程暂估价合计
7 | 清单合计减去材料、工程设备、专业工程暂估价合计
8 | 计日工合计
9 | 暂列金额（不含计日工总额）
10 | 投标报价
清单 第 1 页 |  | 共 1 页

## 【标表2】工程量清单表 (2)
工程量清单表
合同段：（焦镇村北出村路） |  |  |  |  | 标表2
清单 第100章 总 则
细目号 | 细目名称 | 单位 | 数量 | 单价 | 合价
102 | 工程管理
102-2 | 施工环保费 | 总额 | 1
102-3 | 安全生产费 | 总额 | 1
清单 第100章 合计 人民币 元
清单 第 1 页 |  |  |  |  | 共 4 页
工程量清单表
合同段：（焦镇村北出村路） |  |  |  |  | 标表2
清单 第200章 路 基
细目号 | 细目名称 | 单位 | 数量 | 单价 | 合价
202 | 场地清理
202-2 | 挖除旧路面
-a | 破除旧水泥路面 | m3 | 68
203 | 挖方路基
203-1 | 路基挖方
-a | 挖土方 | m3 | 709
204 | 填方路基
204-1 | 路基填筑（包括填前压实）
-j | 整平碾压 | m2 | 830
清单 第200章 合计 人民币 元
清单 第 2 页 |  |  |  |  | 共 4 页
工程量清单表
合同段：（焦镇村北出村路） |  |  |  |  | 标表2
清单 第300章 路 面
细目号 | 细目名称 | 单位 | 数量 | 单价 | 合价
302 | 垫层
302-2 | 砂砾垫层
-a | 厚20cm天然砂砾 | m2 | 2283
304 | 水泥稳定土底基层、基层
304-3 | 水泥稳定土基层
-a | 16cm水泥稳定碎石 | m2 | 1092.6
-b | 18cm贫混凝土基层 | m2 | 1400
312 | 水泥混凝土面板
312-1 | 水泥混凝土面板
-a | 厚18水泥混凝土 | m2 | 3731
312-2 | 钢筋
-a | 光圆钢筋（HPB300） | kg | 560.695
-b | 带肋钢筋（HRB400） | kg | 668.93
313 | 路肩培土、中央分隔带回填土、土路肩加固及路缘石
313-1 | 路肩培土 | m3 | 166
315 | 路基路面处理及其他工程
-a | 1cm同步碎石隔离层 | m2 | 3315
清单 第300章 合计 人民币 元
清单 第 3 页 |  |  |  |  | 共 4 页
工程量清单表
合同段：（焦镇村北出村路） |  |  |  |  | 标表2
清单 第600章 安全设施及预埋管线
细目号 | 细目名称 | 单位 | 数量 | 单价 | 合价
604 | 道路交通标志
604-1 | 单柱式交通标志
-a | 警告标志（A=700mm） | 个 | 2
-b | 警告标志(减速丘）（A=700mm） | 个 | 2
-c | 禁令标志（减速让行A=700mm) | 个 | 2
604-14 | 道口标柱 | 根 | 20
605 | 道路交通标线
605-1 | 热熔型涂料路面标线
-a | 白色 | m2 | 155.88
-b | 黄色 | m2 | 32.4
-c | 振动标线 | m2 | 48.6
605-8 | 减速带
-a | 橡胶减速丘38*50*5cm | m | 15
清单 第600章 合计 人民币 元
清单 第 4 页 |  |  |  |  | 共 4 页