## 目 录
目 录
投标总价………………………………………………………………………………………………………………………… | 1
工程项目总价表………………………………………………………………………………………………………………… | 2
分类分项工程量清单计价表…………………………………………………………………………………………………… | 3
措施项目清单计价表…………………………………………………………………………………………………………… | 5
其他项目清单计价表…………………………………………………………………………………………………………… | 6
计日工项目报价表……………………………………………………………………………………………………………… | 7
工程单价汇总表………………………………………………………………………………………………………………… | 8
工程单价费(税)率汇总表…………………………………………………………………………………………………… | 9
投标人生产电、风、水、砂石基础单价汇总表……………………………………………………………………………… | 10
投标人生产混凝土配合比材料费表…………………………………………………………………………………………… | 11
招标人供应材料价格汇总表…………………………………………………………………………………………………… | 12
投标人自行采购主要材料预算价格汇总表…………………………………………………………………………………… | 13
招标人提供施工机械台时(班)费汇总表…………………………………………………………………………………… | 14
投标人自备施工机械台时(班)费汇总表…………………………………………………………………………………… | 15
总价项目分解表(需要勾选分部清单为总价项目)………………………………………………………………………… | 16
工程单价计算表………………………………………………………………………………………………………………… | 17
人工单价汇总表………………………………………………………………………………………………………………… | 18

## 投标总价
投 标 总 价
(项目名称)(标段名称) .
项目编号：
| 投标总价人民币（大写）： |  | 元
|  | （￥）： | 元

## 工程项目总价表
工程项目总价表
项目编号：
工程名称：周至县竹峪镇东大墙村六组崩塌治理工程
序号 | 工程项目名称 | 金额（元）
一 | 分类分项工程
1 | 护面墙
2 | 截排水工程
3 | 削坡工程
4 | 院墙拆除与恢复
5 | 绿化工程
6 | 其他工程
二 | 措施项目
1 | 施工临时工程费
三 | 其他项目
1 | 预备费
合计

## 分类分项工程量清单计价表
分类分项工程量清单计价表
项目编号：
工程名称：周至县竹峪镇东大墙村六组崩塌治理工程
序号 | 项目名称 | 计量 单位 | 工程 数量 | 单价 (元) | 合价 （元） | 备注
1 | 护面墙
1.1 | 基槽土方开挖 | m³ | 570
1.2 | C25混凝土 | m³ | 1490
1.3 | 反滤料 | m³ | 470
1.4 | 灰土垫层 | m³ | 132
1.5 | PVC管 | m | 564
1.6 | 基槽土方回填 | m³ | 126
1.7 | 防渗土工布 | m² | 380
1.8 | 伸缩缝 | m² | 70
1.9 | 模板支设 | m² | 3860
2 | 截排水工程
2.1 | 墙前散水（C20混凝土） | m³ | 32
2.2 | 截水渠（C20混凝土）（450m长） | m³ | 81
2.3 | 土方开挖 | m³ | 176
2.4 | 灰土垫层 | m³ | 54
2.5 | 混凝土挡水（C20）（89m长） | m³ | 4.5
2.6 | 护栏（Gr-A-4E）（89m长） | m | 89
2.7 | 模板支设 | m² | 855
3 | 削坡工程
3.1 | 削坡土方开挖 | m³ | 9734.3
3.2 | 人工修整边坡 | m² | 4516
3.3 | 土方外运 | m³ | 5130.3
3.4 | 土方回填 | m³ | 5000
3.5 | 窑洞回填（粘土砖） | m³ | 110
3.6 | 窑洞回填（黄土） | m³ | 350
3.7 | 挡水土坎 | m³ | 6
4 | 院墙拆除与恢复
4.1 | 院墙（房屋）拆除 | m³ | 50
4.2 | 院墙恢复 | m³ | 50
4.3 | 拆除体外运 | m³ | 50
5 | 绿化工程
分类分项工程量清单计价表
项目编号：
工程名称：周至县竹峪镇东大墙村六组崩塌治理工程
序号 | 项目名称 | 计量 单位 | 工程 数量 | 单价 (元) | 合价 （元） | 备注
5.1 | 紫穗槐 | 株 | 800
5.2 | 穴播种草 | hm² | 0.5
6 | 其他工程
6.1 | 监测点埋设 | 点 | 12
6.2 | 监测 | 年 | 3
6.3 | 工程简介牌 | 个 | 1
6.4 | 防翻越护栏警示牌 | 个 | 4
合计

## 措施项目清单计价表
措施项目清单计价表
项目编号：
工程名称：周至县竹峪镇东大墙村六组崩塌治理工程
序号 | 项 目 名 称 | 金额（元） | 备注
1 | 施工临时工程费
1.1 | 施工临时工程费

## 其他项目清单计价表
其他项目清单计价表
项目编号：
工程名称：周至县竹峪镇东大墙村六组崩塌治理工程
序号 | 项目名称 | 金额（元） | 备注
1 | 预备费
合 计

## 计日工项目报价表
计日工项目报价表
项目编号：
工程名称：周至县竹峪镇东大墙村六组崩塌治理工程
序号 | 名称 | 型号规格 | 计量单位 | 单价（元） | 备注
1 | 人工
2 | 材料
3 | 机械

## 工程单价汇总表
工程单价汇总表
项目编号：
工程名称：周至县竹峪镇东大墙村六组崩塌治理工程
序号 | 项目名称 | 计量 单位 | 人工费 | 材料费 | 机 械 使用费 | 其他 直接费 | 间接费 | 企业利润 | 价差 | 未计价装置 性材料费 | 税金 | 合计
一 | 建筑工程
二 | 安装工程

## 工程单价费（税）率汇总表
工程单价费（税）率汇总表
项目编号：
工程名称：周至县竹峪镇东大墙村六组崩塌治理工程
序号 | 工程类别 | 工程单价费（税）率(%)
|  | 其他直接费 | 间接费 | 企业利润 | 税金 | 备注
一 | 建筑工程
二 | 安装工程

## 投标人生产电、风、水、砂石基础单价汇总表
投标人生产电、风、水、砂石基础单价汇总表
项目编号：
工程名称：周至县竹峪镇东大墙村六组崩塌治理工程
序号 | 名称 | 型号规格 | 计量单位 | 人工费 | 材料费 | 机 械 使用费 | 合计 | 备注

## 投标人生产混凝土配合比材料费表
投标人生产混凝土配合比材料费表
项目编号：
工程名称：周至县竹峪镇东大墙村六组崩塌治理工程
序号 | 工程部位 | 混凝土 强度等级 | 水泥 强度等级 | 级配 | 水灰比 | 预算材料量(kg/m³) |  |  |  | 单 价 (元/m³) | 备注
[6 empty] | 水泥 | 砂 | 石 | 水

## 招标人供应材料价格汇总表
招标人供应价格材料表
项目编号：
工程名称：周至县竹峪镇东大墙村六组崩塌治理工程
序号 | 材料名称 | 型号规格 | 计量单位 | 供应价格 （元） | 预算价格 （元）

## 投标人自行采购主要材料预算价格汇总表
投标人自行采购主要材料预算价格汇总表
项目编号：
工程名称：周至县竹峪镇东大墙村六组崩塌治理工程
序号 | 材料名称 | 型号规格 | 计量单位 | 预算价格 （元） | 备 注

## 招标人提供施工机械台时（班）费汇总表
招标人提供机械台时（班）费汇总表
项目编号：
工程名称：周至县竹峪镇东大墙村六组崩塌治理工程 | [11 empty] | 单位：元/台时（班）
序号 | 机械名称 | 型号规格 | 招标人 收取的 折旧费 | 投标人应计算的费用 | [9 empty] | 合计
|  |  |  | 维修费 | 安拆费 | 人工 | 柴油 | 电 | 汽油 | 煤 | 风 | 水 | 小计

## 投标人自备施工机械台时（班）费汇总表
投标人自备施工机械台时（班）费汇总表
项目编号：
工程名称：周至县竹峪镇东大墙村六组崩塌治理工程 | [12 empty] | 单位：元/台时(班)
序号 | 机械名称 | 型号规格 | 一类费用 |  |  |  | 二类费用 | [6 empty] | 合计
|  |  | 折旧费 | 维修费 | 安拆费 | 小计 | 人工 | 柴油 | 电 | 汽油 | 水 | 风 | 小计

## 总价项目分解表（需要勾选分部清单为总价项目）
总价项目分类分项工程分解表
项目编号：
工程名称：周至县竹峪镇东大墙村六组崩塌治理工程

## 工程单价计算表
工程单价计算表
单价名称： |  |  |  | 单价编号：
定额编号： |  |  |  | 定额单位：
施工方法：
序号 | 名称 | 单位 | 数量 | 单价(元) | 合价(元)

## 人工单价汇总表
人工费单价汇总表
项目编号：
工程名称：周至县竹峪镇东大墙村六组崩塌治理工程
序号 | 工种 | 单位 | 单价(元) | 备注