## 工程项目总价表
工程项目总价表
合同编号：
工程名称：马召镇东火村猕猴桃生产路硬化项目 |  | 标段名称：
组号 | 项目分组名称 | 金额（元） | 备注
1 | 建筑工程
合计

## 分组工程量清单报价表
分组工程量清单报价表
合同编号：
工程名称：马召镇东火村猕猴桃生产路硬化项目 |  |  | 标段名称：
组号： 1 |  |  | 分组名称： 建筑工程
序号 | 项目名称 | 单位 | 工程数量 | 单价（元） | 合计（元） | 备注
1.1 | 3m宽生产路（道路长2750m）
1.1.1 | 推土机清理表土 | ㎡ | 9625
1.1.2 | 清表土弃运2.0km | m³ | 1925
1.1.3 | 原土夯实 | ㎡ | 9625
1.1.4 | 20cm厚3:7灰土基层 | m³ | 1925
1.1.5 | 18cm厚C25混凝土面层 | ㎡ | 8250
1.1.6 | 路肩回填 | m³ | 245.5
1.2 | 4m宽生产路（道路长142m）
1.2.1 | 推土机清理表土 | ㎡ | 639
1.2.2 | 清表土弃运2.0km | m³ | 127.8
1.2.3 | 原土夯实 | ㎡ | 639
1.2.4 | 20cm厚3:7灰土基层 | m³ | 127.8
1.2.5 | 18cm厚C25混凝土面层 | ㎡ | 568
1.2.6 | 路肩回填 | m³ | 12.78
合计