## 工程量清单
工程量清单
合同编号：
工程名称：西咸新区沣西新城污泥处置项目再生水利用工程 |  |  | 标段名称：
组号： 1 |  |  | 分组名称： 中水工程（土建）
序号 | 项目名称 | 单位 | 工程数量 | 备注
1.1 | 土方开挖 | m³ | 1032.85
1.2 | 土方回填 | m³
1.2.1 | 中粗砂回填 | m³ | 189.81
1.2.2 | 土方回填 | m³ | 707.15
1.2.3 | 余方弃置 | m³ | 163.99
1.3 | 定向钻工程
1.3.1 | 定向钻施工 进场安拆、调试 | 次 | 1
1.3.2 | 定向钻施工 钻导向孔 | m | 32
1.3.3 | 定向钻施工 预扩孔 | m | 32
1.3.4 | 定向钻施工 管线回拖 | m | 32
1.4 | 钢筋混凝土闸阀井（1.4*1.4*1.8） | 座 | 3
1.4.1 | 3:7灰土 | m³ | 3.6
1.4.2 | C15混凝土垫层 | m³ | 1.2
1.4.3 | C30钢筋混凝土底板20cm | m³ | 1.944
1.4.4 | C30钢筋混凝土池壁20cm | m³ | 6.912
1.4.5 | C30钢筋混凝土顶板20cm | m³ | 1.71
1.4.6 | 钢筋 | t | 1.303
1.4.7 | 模板 | ㎡ | 80.16
1.4.8 | 合成高分子防水涂膜 | ㎡ | 1.85
1.4.9 | DN300砼管集水坑 | 个 | 3
1.4.10 | 踏步 | 套 | 3
1.4.11 | 防坠网 | 套 | 3
1.4.12 | 刚性防水套管DN250 | 个 | 6
1.5 | 钢筋混凝土排泥阀井（1.1*1.1*1.8） | 座 | 1
1.5.1 | 3:7灰土 | m³ | 0.867
1.5.2 | C15混凝土垫层 | m³ | 0.289
1.5.3 | C30钢筋混凝土底板20cm | m³ | 0.648
1.5.4 | C30钢筋混凝土池壁20cm | m³ | 2.304
1.5.5 | C30钢筋混凝土顶板20cm | m³ | 0.43
1.5.6 | 钢筋 | t | 0.483
1.5.7 | 模板 | ㎡ | 26.72
1.5.8 | 合成高分子防水涂膜 | ㎡ | 0.144
1.5.9 | DN300砼管集水坑 | 个 | 1
1.5.10 | 踏步 | 套 | 1
1.5.11 | 防坠网 | 套 | 1
分组工程量清单报价表
合同编号：
工程名称：西咸新区沣西新城污泥处置项目再生水利用工程 |  |  | 标段名称：
组号： 1 |  |  | 分组名称： 中水工程（土建）
序号 | 项目名称 | 单位 | 工程数量 | 备注
1.5.12 | 刚性防水套管DN250 | 个 | 2
1.6 | 圆形砖砌排泥井Φ1400mm | 座 | 1
1.6.1 | 3:7灰土 | m³ | 1.039
1.6.2 | C15混凝土垫层 | m³ | 0.47
1.6.3 | 20cmC30钢筋混凝土底板 | m³ | 0.692
1.6.4 | M10水泥砂浆砌砖 | m³ | 0.495
1.6.5 | C25钢筋混凝土预制盖板 | m³ | 0.478
1.6.6 | 1:2防水水泥砂浆抹面（2cm） | ㎡ | 9.451
1.6.7 | 砖砌支墩 | m³ | 0.0086
1.6.8 | 钢筋制安 | t | 0.0927
1.6.9 | C25混凝土预制井圈 | m³ | 0.16
1.6.10 | 踏步 | 套 | 1
1.6.11 | 防坠网 | 套 | 1
1.6.12 | 模板 | ㎡ | 2.638
1.6.13 | DN300砼管集水坑 | 个 | 1
1.7 | 矩形钢筋混凝土水表井（2150*1100*2) | 座 | 1
1.7.1 | 3:7灰土 | m³ | 1.682
1.7.2 | C15混凝土垫层 | m³ | 0.468
1.7.3 | C25钢筋混凝土底板25cm | m³ | 0.956
1.7.4 | C25钢筋混凝土池壁20cm | m³ | 2.924
1.7.5 | C25钢筋混凝土顶板20cm | m³ | 0.43
1.7.6 | 合成高分子防水涂膜 | ㎡ | 3.8
1.7.7 | 钢筋 | t | 0.4344
1.7.8 | 模板 | ㎡ | 33.74
1.7.9 | 踏步 | 套 | 1
1.7.10 | DN300砼管集水坑 | 个 | 1
1.7.11 | 防坠网 | 套 | 1
1.7.12 | 刚性防水套管DN250 | 个 | 2
1.8 | 矩形直线钢筋混凝土排泥湿井700*700 | 座 | 1
1.8.1 | 3:7灰土 | m³ | 0.51
1.8.2 | C30钢筋混凝土池壁20cm | m³ | 0.72
1.8.3 | C30钢筋混凝土顶板20cm | m³ | 0.215
1.8.4 | C30钢筋混凝土底板20cm | m³ | 0.49
1.8.5 | C15混凝土垫层 | m³ | 0.34
1.8.6 | 钢筋 | t | 0.205
分组工程量清单报价表
合同编号：
工程名称：西咸新区沣西新城污泥处置项目再生水利用工程 |  |  | 标段名称：
组号： 1 |  |  | 分组名称： 中水工程（土建）
序号 | 项目名称 | 单位 | 工程数量 | 备注
1.8.7 | 模板 | ㎡ | 10.74
1.8.8 | 踏步 | 套 | 1
1.8.9 | C15混凝土流槽 | 个 | 1
1.8.10 | 防坠网 | 套 | 1
1.8.11 | 刚性防水套管DN250 | 个 | 2
1.9 | Φ700重型可调式球墨铸铁井盖、井圈 | 套 | 7
1.10 | 弯管混凝土C25 | m³ | 0.02
1.11 | 砖砌支墩 240*120*120 | m³ | 0.01
1.12 | 混凝土支墩 | m³ | 11.01
合计
分组工程量清单报价表
合同编号：
工程名称：西咸新区沣西新城污泥处置项目再生水利用工程 |  |  | 标段名称：
组号： 2 |  |  | 分组名称： 中水工程（安装）
序号 | 项目名称 | 单位 | 工程数量 | 备注
2.1 | 管道铺设
2.1.1 | DN200 PE100级管（1.0MPa）铺设 | m | 257
2.1.1.1 | 30cm厚3:7灰土 | m³ | 61.68
2.1.1.2 | 20cm厚中粗砂 | m³ | 56.03
2.1.1.3 | 90°中粗砂基础 | m³ | 27.24
| DN200 PE100级管（1.0MPa） | m | 257
2.1.2 | DN200 PE100级管（1.0MPa）牵引安装 | m | 32
2.1.3 | D300mmI级钢筋混凝土承插口管道铺设 | m | 18
2.1.3.1 | 30cm厚3:7灰土 | m³ | 6.05
2.1.3.2 | 1800C20混凝土基础 | m³ | 1.71
| D300mmI级钢筋混凝土承插口管道 | m | 18
2.2 | 管件安装
2.2.1 | PE电熔三通dn450*200 | 个 | 1
2.2.2 | PE电熔直接dn450 | 个 | 2
2.2.3 | 闸阀DN200 SZ45X-10Q | 个 | 3
2.2.4 | 地上式室外消火栓SS150/80-1.0 | 套 | 1
2.2.5 | 闸阀DN150 SZ45X-10Q | 个 | 1
2.2.6 | 铸铁双法弯管底座DN150*90° | 个 | 1
2.2.7 | 铸铁法兰接管DN150 | 个 | 1
2.2.8 | 铸铁法兰短管甲DN150 | 个 | 1
2.2.9 | 铸铁法兰短管乙DN150 L=4.5m | 个 | 1
2.2.10 | 铸铁双法90° 弯头DN150*90° | 个 | 1
2.2.11 | 双承单支盘三通DN300 | 个 | 1
2.2.12 | DN65 CARX复合式排气阀 | 个 | 1
2.2.13 | 蝶阀DN65 D343X-10Q | 个 | 1
2.2.14 | PE排气三通DN200*65 | 个 | 1
2.2.15 | 排泥阀DN75 | 个 | 1
2.2.16 | 铸铁排泥三通DN200*75 | 个 | 1
2.2.17 | 双盘短管DN75 | 个 | 1
2.2.18 | 闸阀DN75（排泥用） | 个 | 1
2.2.19 | 插盘短管DN75（排泥用） | 个 | 1
2.2.20 | 大头管DN75（排泥用） | 个 | 1
2.2.21 | DN200盲板 | 个 | 3
2.2.22 | PE三通DN200*200 | 个 | 2
2.2.23 | PE三通DN200*160 | 个 | 1
分组工程量清单报价表
合同编号：
工程名称：西咸新区沣西新城污泥处置项目再生水利用工程 |  |  | 标段名称：
组号： 2 |  |  | 分组名称： 中水工程（安装）
序号 | 项目名称 | 单位 | 工程数量 | 备注
2.2.24 | PE弯头DN200*900 | 个 | 2
2.2.25 | Φ80水表安装 | 个 | 1
合计