## 表-2 分部分项工程量清单
分部分项工程量清单
工程名称：给排水工程 |  |  | 专业：给排水 采暖 燃气工程 |  | 第 1 页 共 1 页
序号 | 项目编码 | 项目名称 |  | 计量单位 |  | 工程数量
给水、热水
1 | 030801005001 | 塑料管UPVC、PVC、PP-C、PP-R、PE管等 [项目特征] 1.安装部位:室内 2.输送介质:给水 3.材质:PPR 4.规格:DN50 5.连接形式:热熔连接 6.除锈、刷油、防腐、绝热及保护层设计要求:浅蓝色调和漆两道 [工作内容] 1.管道、管件及弯管的制作安装 2.管件安装（指铜管管件、不锈钢管管件） 3.给水管道消毒、冲洗 4.水压及泄漏试验 |  | m |  | 6.27
2 | 030801005002 | 塑料管UPVC、PVC、PP-C、PP-R、PE管等 [项目特征] 1.安装部位:室内 2.输送介质:给水 3.材质:PPR 4.规格:DN40 5.连接形式:热熔连接 6.除锈、刷油、防腐、绝热及保护层设计要求:浅蓝色调和漆两道 [工作内容] 1.管道、管件及弯管的制作安装 2.管件安装（指铜管管件、不锈钢管管件） 3.给水管道消毒、冲洗 4.水压及泄漏试验 |  | m |  | 4.45
3 | 030801005003 | 塑料管UPVC、PVC、PP-C、PP-R、PE管等 [项目特征] 1.安装部位:室内 2.输送介质:给水 3.材质:PPR 4.规格:DN32 5.连接形式:热熔连接 6.除锈、刷油、防腐、绝热及保护层设计要求:浅蓝色调和漆两道 [工作内容] 1.管道、管件及弯管的制作安装 2.管件安装（指铜管管件、不锈钢管管件） 3.给水管道消毒、冲洗 4.水压及泄漏试验 |  | m |  | 5.14
4 | 030801005004 | 塑料管UPVC、PVC、PP-C、PP-R、PE管等 [项目特征] 1.安装部位:室内 2.输送介质:给水 3.材质:PPR 4.规格:DN25 5.连接形式:热熔连接 6.除锈、刷油、防腐、绝热及保护层设计要求:浅蓝色调和漆两道 [工作内容] 1.管道、管件及弯管的制作安装 2.管件安装（指铜管管件、不锈钢管管件） 3.给水管道消毒、冲洗 4.水压及泄漏试验 |  | m |  | 12.95
5 | 030801005005 | 塑料管UPVC、PVC、PP-C、PP-R、PE管等 [项目特征] 1.安装部位:室内 2.输送介质:给水 3.材质:PPR 4.规格:DN20 5.连接形式:热熔连接 6.除锈、刷油、防腐、绝热及保护层设计要求:浅蓝色调和漆两道 [工作内容] 1.管道、管件及弯管的制作安装 2.管件安装（指铜管管件、不锈钢管管件） 3.给水管道消毒、冲洗 4.水压及泄漏试验 |  | m |  | 2.89
6 | 030801005006 | 塑料管UPVC、PVC、PP-C、PP-R、PE管等 [项目特征] 1.安装部位:室内 2.输送介质:给水 3.材质:PPR 4.规格:DN15 5.连接形式:热熔连接 6.除锈、刷油、防腐、绝热及保护层设计要求:浅蓝色调和漆两道 [工作内容] 1.管道、管件及弯管的制作安装 2.管件安装（指铜管管件、不锈钢管管件） 3.给水管道消毒、冲洗 4.水压及泄漏试验 |  | m |  | 14.1
7 | 030801005007 | 塑料管UPVC、PVC、PP-C、PP-R、PE管等 [项目特征] 1.安装部位:室内 2.输送介质:热水 3.材质:PPR 4.规格:DN20 5.连接形式:热熔连接 6.除锈、刷油、防腐、绝热及保护层设计要求:浅蓝色调和漆两道 [工作内容] 1.管道、管件及弯管的制作安装 2.管件安装（指铜管管件、不锈钢管管件） 3.给水管道消毒、冲洗 4.水压及泄漏试验 |  | m |  | 2.2
8 | 030801005008 | 塑料管UPVC、PVC、PP-C、PP-R、PE管等 [项目特征] 1.安装部位:室内 2.输送介质:热水 3.材质:PPR 4.规格:DN15 5.连接形式:热熔连接 6.除锈、刷油、防腐、绝热及保护层设计要求:浅蓝色调和漆两道 [工作内容] 1.管道、管件及弯管的制作安装 2.管件安装（指铜管管件、不锈钢管管件） 3.给水管道消毒、冲洗 4.水压及泄漏试验 |  | m |  | 1.65
9 | 030803010001 | 水表 [项目特征] 1.型号、规格:水表 DN50 (含表前阀) [工作内容] 1.安装 |  | 组 |  | 1
10 | 030803001001 | 螺纹阀门 [项目特征] 1.名称:铜截止阀 DN40 [工作内容] 1.安装 |  | 个 |  | 1
11 | 030803001002 | 螺纹阀门 [项目特征] 1.名称:铜截止阀 DN32 [工作内容] 1.安装 |  | 个 |  | 1
12 | 030803001003 | 螺纹阀门 [项目特征] 1.名称:铜截止阀 DN25 [工作内容] 1.安装 |  | 个 |  | 1
13 | 030803001004 | 螺纹阀门 [项目特征] 1.名称:铜截止阀 DN20 [工作内容] 1.安装 |  | 个 |  | 2
14 | 030803001005 | 螺纹阀门 [项目特征] 1.名称:铜截止阀 DN15 [工作内容] 1.安装 |  | 个 |  | 2
排水
15 | 030801005009 | 塑料管UPVC、PVC、PP-C、PP-R、PE管等 [项目特征] 1.安装部位:室内 2.输送介质:排水 3.材质:UPVC 4.规格:DN100 5.连接形式:胶剂粘接 6.除锈、刷油、防腐、绝热及保护层设计要求:灰色调和漆两道 [工作内容] 1.管道、管件及弯管的制作安装 2.管件安装（指铜管管件、不锈钢管管件） 3.管道通球或灌水试验 |  | m |  | 16.64
16 | 030801005010 | 塑料管UPVC、PVC、PP-C、PP-R、PE管等 [项目特征] 1.安装部位:室内 2.输送介质:排水 3.材质:UPVC 4.规格:DN75 5.连接形式:胶剂粘接 6.除锈、刷油、防腐、绝热及保护层设计要求:灰色调和漆两道 [工作内容] 1.管道、管件及弯管的制作安装 2.管件安装（指铜管管件、不锈钢管管件） 3.管道通球或灌水试验 |  | m |  | 2.69
17 | 030801005011 | 塑料管UPVC、PVC、PP-C、PP-R、PE管等 [项目特征] 1.安装部位:室内 2.输送介质:排水 3.材质:UPVC 4.规格:DN50 5.连接形式:胶剂粘接 6.除锈、刷油、防腐、绝热及保护层设计要求:灰色调和漆两道 [工作内容] 1.管道、管件及弯管的制作安装 2.管件安装（指铜管管件、不锈钢管管件） 3.管道通球或灌水试验 |  | m |  | 16.84
18 | 030804003001 | 洗脸盆 [项目特征] 1.名称:洗脸盆 （含龙头） [工作内容] 1.器具、附件安装 |  | 组 |  | 7
19 | 030804013001 | 小便器 [项目特征] 1.名称:小便器 [工作内容] 1.器具、附件安装 |  | 套 |  | 2
20 | 030804012001 | 大便器 [项目特征] 1.名称:蹲式大便器（含脚踏阀） [工作内容] 1.器具、附件安装 |  | 套 |  | 5
21 | 030804005001 | 洗涤盆（洗菜盆） [项目特征] 1.名称:拖布池 [工作内容] 1.器具、附件安装 |  | 组 |  | 1
22 | 030804017001 | 地漏 [项目特征] 1.名称:地漏 DN50 2.材质:不锈钢 [工作内容] 1.安装 |  | 个 |  | 4
23 | 030804018001 | 地面扫除口 [项目特征] 1.名称:清扫口 DN50 [工作内容] 1.安装 |  | 个 |  | 1
24 | 030804020001 | 热水器 [项目特征] 1.名称:小厨宝 250mm*150mm*30mm [工作内容] 1.安装 |  | 台 |  | 2

## 表-3 措施项目清单
措施项目清单
工程名称：给排水工程 |  | 专业：给排水 采暖 燃气工程 |  | 第 1 页 共 1 页
序号 | 项目名称 |  | 计量单位 | 工程数量
一 | 通用项目
1 | 安全文明施工(含环境保护、文明施工、安全施工、临时设施、扬尘污染治理) |  | 项 | 1
1.1 | 安全文明施工费 |  | 项 | 1
1.2 | 环境保护(含工程排污费) |  | 项 | 1
1.3 | 临时设施 |  | 项 | 1
1.4 | 扬尘污染治理费 |  | 项 | 1
2 | 冬雨季、夜间施工措施费 |  | 项 | 1
3 | 二次搬运 |  | 项 | 1
4 | 测量放线、定位复测、检测试验 |  | 项 | 1
5 | 大型机械设备进出场及安拆 |  | 项 | 1
6 | 施工排水 |  | 项 | 1
7 | 施工降水 |  | 项 | 1
8 | 施工影响场地周边地上、地下设施及建筑物安全的临时保护设施 |  | 项 | 1
9 | 已完工程及设备保护 |  | 项 | 1
10 | 其他 |  | 项 | 1
二 | 安装工程
11 | 组装平台 |  | 项 | 1
12 | 设备、管道施工的防冻和焊接保护措施 |  | 项 | 1
13 | 压力容器和高压管道的检验 |  | 项 | 1
14 | 焦炉施工大棚 |  | 项 | 1
15 | 焦炉烘炉、热态工程 |  | 项 | 1
16 | 管道安装后的充气保护措施 |  | 项 | 1
17 | 隧道内施工的通风、供水、供气、供电、照明及通讯设施 |  | 项 | 1
18 | 现场施工围栏 |  | 项 | 1
19 | 长输管道临时水工保护措施 |  | 项 | 1
20 | 长输管道施工便道 |  | 项 | 1
21 | 长输管道跨越或穿越施工措施 |  | 项 | 1
22 | 长输管道地下穿越地上建筑物的保护措施 |  | 项 | 1
23 | 长输管道工程施工队伍调遣 |  | 项 | 1
24 | 格架式抱杆 |  | 项 | 1
25 | 脚手架 |  | 项 | 1
注：安全文明施工措施费为不可竞争费用，应按规定在规费、税金项目清单计价表计算。

## 表-4 其他项目清单
其他项目清单
工程名称：给排水工程 |  | 专业：给排水 采暖 燃气工程 |  | 第 1 页 共 1 页
序号 | 项目名称 |  | 计量单位 |  | 工程数量
1 | 暂列金额 |  | 项 |  | 1
2 | 专业工程暂估价 |  | 项 |  | 1
3 | 计日工 |  | 项 |  | 1
4 | 总承包服务费 |  | 项 |  | 1

## 表-5 规费、税金项目清单
规费、税金项目清单
工程名称：给排水工程 |  | 专业：给排水 采暖 燃气工程 |  | 第 1 页 共 1 页
序号 | 项目名称 |  | 计量单位 |  | 数 量
一 | 规费 |  | 项 |  | 1
1 | 社会保障费 |  | 项 |  | 1
1.1 | 养老保险 |  | 项 |  | 1
1.2 | 失业保险 |  | 项 |  | 1
1.3 | 医疗保险 |  | 项 |  | 1
1.4 | 工伤保险 |  | 项 |  | 1
1.5 | 残疾人就业保险 |  | 项 |  | 1
1.6 | 女工生育保险 |  | 项 |  | 1
2 | 住房公积金 |  | 项 |  | 1
3 | 建筑施工安全生产责任保险 |  | 项 |  | 1
二 | 税金 |  | 项 |  | 1