## 表-2 分部分项工程量清单
分部分项工程量清单
工程名称：弱电工程 |  |  | 专业：建筑智能化系统设备安装工程 |  | 第 1 页 共 1 页
序号 | 项目编码 | 项目名称 |  | 计量单位 |  | 工程数量
网络系统
1 | 031202006001 | 局域网交换机 [项目特征] 1.名称:汇聚(核心)交换机 [工作内容] 1.安装 2.单体调试 |  | 台 |  | 1
2 | 031202006002 | 局域网交换机 [项目特征] 1.名称:互联网网络交换机:24GE电口网络交换机 [工作内容] 1.安装 2.单体调试 |  | 台 |  | 1
3 | 031202006003 | 局域网交换机 [项目特征] 1.名称:POE网络交换机:24GE电口网络交换机 [工作内容] 1.安装 2.单体调试 |  | 台 |  | 1
4 | 030204022001 | 控制器 [项目特征] 1.名称、型号:无线AC控制器:20GE光口+20xGE电口 [工作内容] 1.安装 |  | 台 |  | 1
5 | 031101030001 | 壁挂式配线架 [项目特征] 1.规格:24口配线架 [工作内容] 1.安装 |  | 架 |  | 1
6 | 031103014001 | 墙挂式机柜、机架 [项目特征] 1.名称:12U壁挂式机柜 [工作内容] 1.安装 |  | 架 |  | 1
7 | 031103023001 | 单口非屏蔽八位模块式信息插座 [项目特征] 1.规格:TV-墙面电视插座 [工作内容] 1.安装、卡接 |  | 个 |  | 3
8 | 031103023002 | 单口非屏蔽八位模块式信息插座 [项目特征] 1.规格:TO-墙面网络插座 [工作内容] 1.安装、卡接 |  | 个 |  | 16
9 | 031103023003 | 单口非屏蔽八位模块式信息插座 [项目特征] 1.规格:TO-地面网络插座 [工作内容] 1.安装、卡接 |  | 个 |  | 5
10 | 030212001001 | 电气配管 [项目特征] 1.名称:配管 2.材质:塑料 3.规格:PC25 4.配置形式及部位:暗配 [工作内容] 1.电线管路敷设 |  | m |  | 503.72
11 | 031103017001 | 4对双绞电缆 [项目特征] 1.规格:CAT6e 2.敷设方式:管内穿线 [工作内容] 1.敷设、测试 2.卡接（配线架侧） |  | m |  | 503.72
12 | 031202011001 | 网络调试及试运行 [项目特征] 1.名称:网络系统调试 [工作内容] 1.系统测试 2.系统试运行 3.系统验证测试 |  | 系统 |  | 1
监控系统
13 | 031208008001 | 电视监控摄像设备 [项目特征] 1.名称:球机 2.参数:400w像素 [工作内容] 1.本体安装 2.云台安装 3.镜头安装 4.保护罩安装 5.支架安装 6.调试 7.试运行 |  | 台 |  | 8
14 | 030212001002 | 电气配管 [项目特征] 1.名称:配管 2.材质:塑料 3.规格:PC25 4.配置形式及部位:暗配 [工作内容] 1.电线管路敷设 |  | m |  | 207.1
15 | 031103017002 | 4对双绞电缆 [项目特征] 1.规格:CAT6e 2.敷设方式:管内穿线 [工作内容] 1.敷设、测试 2.卡接（配线架侧） |  | m |  | 207.1
16 | 031202011002 | 网络调试及试运行 [项目特征] 1.名称:监控系统调试 [工作内容] 1.系统测试 2.系统试运行 3.系统验证测试 |  | 系统 |  | 1

## 表-3 措施项目清单
措施项目清单
工程名称：弱电工程 |  | 专业：建筑智能化系统设备安装工程 |  | 第 1 页 共 1 页
序号 | 项目名称 |  | 计量单位 | 工程数量
一 | 通用项目
1 | 安全文明施工(含环境保护、文明施工、安全施工、临时设施、扬尘污染治理) |  | 项 | 1
1.1 | 安全文明施工费 |  | 项 | 1
1.2 | 环境保护(含工程排污费) |  | 项 | 1
1.3 | 临时设施 |  | 项 | 1
1.4 | 扬尘污染治理费 |  | 项 | 1
2 | 冬雨季、夜间施工措施费 |  | 项 | 1
3 | 二次搬运 |  | 项 | 1
4 | 测量放线、定位复测、检测试验 |  | 项 | 1
5 | 大型机械设备进出场及安拆 |  | 项 | 1
6 | 施工排水 |  | 项 | 1
7 | 施工降水 |  | 项 | 1
8 | 施工影响场地周边地上、地下设施及建筑物安全的临时保护设施 |  | 项 | 1
9 | 已完工程及设备保护 |  | 项 | 1
10 | 其他 |  | 项 | 1
二 | 安装工程
11 | 组装平台 |  | 项 | 1
12 | 设备、管道施工的防冻和焊接保护措施 |  | 项 | 1
13 | 压力容器和高压管道的检验 |  | 项 | 1
14 | 焦炉施工大棚 |  | 项 | 1
15 | 焦炉烘炉、热态工程 |  | 项 | 1
16 | 管道安装后的充气保护措施 |  | 项 | 1
17 | 隧道内施工的通风、供水、供气、供电、照明及通讯设施 |  | 项 | 1
18 | 现场施工围栏 |  | 项 | 1
19 | 长输管道临时水工保护措施 |  | 项 | 1
20 | 长输管道施工便道 |  | 项 | 1
21 | 长输管道跨越或穿越施工措施 |  | 项 | 1
22 | 长输管道地下穿越地上建筑物的保护措施 |  | 项 | 1
23 | 长输管道工程施工队伍调遣 |  | 项 | 1
24 | 格架式抱杆 |  | 项 | 1
25 | 脚手架 |  | 项 | 1
注：安全文明施工措施费为不可竞争费用，应按规定在规费、税金项目清单计价表计算。

## 表-4 其他项目清单
其他项目清单
工程名称：弱电工程 |  | 专业：建筑智能化系统设备安装工程 |  | 第 1 页 共 1 页
序号 | 项目名称 |  | 计量单位 |  | 工程数量
1 | 暂列金额 |  | 项 |  | 1
2 | 专业工程暂估价 |  | 项 |  | 1
3 | 计日工 |  | 项 |  | 1
4 | 总承包服务费 |  | 项 |  | 1

## 表-5 规费、税金项目清单
规费、税金项目清单
工程名称：弱电工程 |  | 专业：建筑智能化系统设备安装工程 |  | 第 1 页 共 1 页
序号 | 项目名称 |  | 计量单位 |  | 数 量
一 | 规费 |  | 项 |  | 1
1 | 社会保障费 |  | 项 |  | 1
1.1 | 养老保险 |  | 项 |  | 1
1.2 | 失业保险 |  | 项 |  | 1
1.3 | 医疗保险 |  | 项 |  | 1
1.4 | 工伤保险 |  | 项 |  | 1
1.5 | 残疾人就业保险 |  | 项 |  | 1
1.6 | 女工生育保险 |  | 项 |  | 1
2 | 住房公积金 |  | 项 |  | 1
3 | 建筑施工安全生产责任保险 |  | 项 |  | 1
二 | 税金 |  | 项 |  | 1