## 表-2 分部分项工程量清单
分部分项工程量清单
工程名称：电气工程 |  |  | 专业：电气设备安装工程 |  | 第 1 页 共 1 页
序号 | 项目编码 | 项目名称 |  | 计量单位 |  | 工程数量
灯具、开关、插座
1 | 030213003001 | 装饰灯 [项目特征] 1.名称:600*600防水集成灯 2.规格:32W 4500K 3.安装高度:嵌装 [工作内容] 1.安装 |  | 套 |  | 3
2 | 030213003002 | 装饰灯 [项目特征] 1.名称:200*1200吊灯 2.规格:35W 4500K 3.安装高度:明装 [工作内容] 1.安装 |  | 套 |  | 103
3 | 030213001001 | 普通吸顶灯及其他灯具 [项目特征] 1.名称、型号:吸顶灯 2.规格:18W 4500K 3.安装方式:明装 [工作内容] 1.安装 |  | 套 |  | 7
4 | 030213003003 | 装饰灯 [项目特征] 1.名称:暗藏LED灯带 2.规格:28W 4500K 3.安装高度:暗藏 [工作内容] 1.安装 |  | m |  | 6.3
5 | 030204031001 | 小电器 [项目特征] 1.名称:场景控制面板 2.7寸智能开关控制面板 [工作内容] 1.安装 |  | 套 |  | 1
6 | 030204031002 | 小电器 [项目特征] 1.名称:单联单控开关面板 [工作内容] 1.安装 |  | 套 |  | 12
7 | 030204031003 | 小电器 [项目特征] 1.名称:双联单控开关面板 [工作内容] 1.安装 |  | 套 |  | 1
8 | 030204031004 | 小电器 [项目特征] 1.名称:三联单控开关面板 [工作内容] 1.安装 |  | 套 |  | 3
9 | 030204031005 | 小电器 [项目特征] 1.名称:二级/三级单相插座 [工作内容] 1.安装 |  | 套 |  | 54
10 | 030204031006 | 小电器 [项目特征] 1.名称:防潮二级/三级单相地插座 [工作内容] 1.安装 |  | 套 |  | 9
11 | 030204031007 | 小电器 [项目特征] 1.名称:墙面预留电源 [工作内容] 1.安装 |  | 套 |  | 6
12 | 030204031008 | 小电器 [项目特征] 1.名称:地面插座 [工作内容] 1.安装 |  | 套 |  | 10
13 | 030204031009 | 小电器 [项目特征] 1.名称:室内温控器（带三速开关） [工作内容] 1.安装 |  | 套 |  | 16
配管、配线
14 | 030212001001 | 电气配管 [项目特征] 1.名称:配管 2.材质:塑料 3.规格:PC20 4.配置形式及部位:暗配 [工作内容] 1.电线管路敷设 2.接线盒（箱）、灯头盒、开关盒、插座盒安装 |  | m |  | 1200.09
15 | 030212001002 | 电气配管 [项目特征] 1.名称:配管 2.材质:塑料 3.规格:PC25 4.配置形式及部位:暗配 [工作内容] 1.电线管路敷设 |  | m |  | 47.29
16 | 030212001003 | 电气配管 [项目特征] 1.名称:配管 2.规格:金属软管20 3.配置形式及部位:明配 [工作内容] 1.电线管路敷设 |  | m |  | 2.4
17 | 030212003001 | 电气配线 [项目特征] 1.配线形式:管内穿线 2.导线型号、材质、规格:BYJ-2.5 [工作内容] 1.配线 |  | m |  | 1821.84
18 | 030212003002 | 电气配线 [项目特征] 1.配线形式:管内穿线 2.导线型号、材质、规格:BYJ-4 [工作内容] 1.配线 |  | m |  | 1685.84
19 | 030212003004 | 电气配线 [项目特征] 1.配线形式:管内穿线 2.导线型号、材质、规格:RVS-2*1.5 [工作内容] 1.配线 |  | m |  | 20
20 | 030212003005 | 电气配线 [项目特征] 1.配线形式:管内穿线 2.导线型号、材质、规格:RVS-3*0.75 [工作内容] 1.配线 |  | m |  | 103.55
21 | CB001 | 凿槽 [项目特征] 1.墙面凿槽 [工作内容] 1.凿槽 |  | m |  | 35.36

## 表-3 措施项目清单
措施项目清单
工程名称：电气工程 |  | 专业：电气设备安装工程 |  | 第 1 页 共 1 页
序号 | 项目名称 |  | 计量单位 | 工程数量
一 | 通用项目
1 | 安全文明施工(含环境保护、文明施工、安全施工、临时设施、扬尘污染治理) |  | 项 | 1
1.1 | 安全文明施工费 |  | 项 | 1
1.2 | 环境保护(含工程排污费) |  | 项 | 1
1.3 | 临时设施 |  | 项 | 1
1.4 | 扬尘污染治理费 |  | 项 | 1
2 | 冬雨季、夜间施工措施费 |  | 项 | 1
3 | 二次搬运 |  | 项 | 1
4 | 测量放线、定位复测、检测试验 |  | 项 | 1
5 | 大型机械设备进出场及安拆 |  | 项 | 1
6 | 施工排水 |  | 项 | 1
7 | 施工降水 |  | 项 | 1
8 | 施工影响场地周边地上、地下设施及建筑物安全的临时保护设施 |  | 项 | 1
9 | 已完工程及设备保护 |  | 项 | 1
10 | 其他 |  | 项 | 1
二 | 安装工程
11 | 组装平台 |  | 项 | 1
12 | 设备、管道施工的防冻和焊接保护措施 |  | 项 | 1
13 | 压力容器和高压管道的检验 |  | 项 | 1
14 | 焦炉施工大棚 |  | 项 | 1
15 | 焦炉烘炉、热态工程 |  | 项 | 1
16 | 管道安装后的充气保护措施 |  | 项 | 1
17 | 隧道内施工的通风、供水、供气、供电、照明及通讯设施 |  | 项 | 1
18 | 现场施工围栏 |  | 项 | 1
19 | 长输管道临时水工保护措施 |  | 项 | 1
20 | 长输管道施工便道 |  | 项 | 1
21 | 长输管道跨越或穿越施工措施 |  | 项 | 1
22 | 长输管道地下穿越地上建筑物的保护措施 |  | 项 | 1
23 | 长输管道工程施工队伍调遣 |  | 项 | 1
24 | 格架式抱杆 |  | 项 | 1
25 | 脚手架 |  | 项 | 1
注：安全文明施工措施费为不可竞争费用，应按规定在规费、税金项目清单计价表计算。

## 表-4 其他项目清单
其他项目清单
工程名称：电气工程 |  | 专业：电气设备安装工程 |  | 第 1 页 共 1 页
序号 | 项目名称 |  | 计量单位 |  | 工程数量
1 | 暂列金额 |  | 项 |  | 1
2 | 专业工程暂估价 |  | 项 |  | 1
3 | 计日工 |  | 项 |  | 1
4 | 总承包服务费 |  | 项 |  | 1

## 表-5 规费、税金项目清单
规费、税金项目清单
工程名称：电气工程 |  | 专业：电气设备安装工程 |  | 第 1 页 共 1 页
序号 | 项目名称 |  | 计量单位 |  | 数 量
一 | 规费 |  | 项 |  | 1
1 | 社会保障费 |  | 项 |  | 1
1.1 | 养老保险 |  | 项 |  | 1
1.2 | 失业保险 |  | 项 |  | 1
1.3 | 医疗保险 |  | 项 |  | 1
1.4 | 工伤保险 |  | 项 |  | 1
1.5 | 残疾人就业保险 |  | 项 |  | 1
1.6 | 女工生育保险 |  | 项 |  | 1
2 | 住房公积金 |  | 项 |  | 1
3 | 建筑施工安全生产责任保险 |  | 项 |  | 1
二 | 税金 |  | 项 |  | 1