## 表-2 分部分项工程量清单
分部分项工程量清单
工程名称：空调工程 |  |  | 专业：通风 空调工程 |  | 第 1 页 共 1 页
序号 | 项目编码 | 项目名称 |  | 计量单位 |  | 工程数量
空调设备
1 | 030901004001 | 空调器 [项目特征] 1.名称:空调室内机 2.设备编号:RFUMA140MX-D 3.参数:制冷:14.0KW,制热:16.0KW 5.0HP [工作内容] 1.安装 2.软管接口制作、安装 |  | 台 |  | 6
2 | 030901004002 | 空调器 [项目特征] 1.名称:空调室内机 2.设备编号:RFUMA56MX-D 3.参数:制冷:5.6KW,制热:6.3KW 2.0HP [工作内容] 1.安装 2.软管接口制作、安装 |  | 台 |  | 4
3 | 030901004003 | 空调器 [项目特征] 1.名称:空调室内机 2.设备编号:RFUMA36MX-D 3.参数:制冷:3.6KW,制热:4.0KW 1.3HP [工作内容] 1.安装 2.软管接口制作、安装 |  | 台 |  | 2
4 | 030901004004 | 空调器 [项目特征] 1.名称:空调室内机 2.设备编号:RFUMA28MX-D 3.参数:制冷:2.8KW,制热:3.2KW 1.0HP [工作内容] 1.安装 2.软管接口制作、安装 |  | 台 |  | 3
5 | 030901004005 | 空调器 [项目特征] 1.名称:空调室外机 2.设备编号:RFC1120MXSLYB 3.参数:制冷：112KW 制热：123.5KW 外形尺寸：1785×830×1858mm，40HP [工作内容] 1.安装 2.软管接口制作、安装 |  | 台 |  | 1
冷凝水管
6 | 030801002001 | 钢管 [项目特征] 1.安装部位（室内、外）:室内 2.输送介质（给水、排水、热媒体、燃气、雨水）:空调-冷凝水 3.材质:镀锌钢管 4.规格:DN40 5.连接形式:螺纹连接 6.除锈、刷油、防腐、绝热及保护层设计要求:10mm厚难燃B1级橡塑保温 [工作内容] 1.管道、管件及弯管的制作安装 2.管道绝热及保护层安装、除锈、刷油 3.水压及泄漏试验 |  | m |  | 24.69
7 | 030801002002 | 钢管 [项目特征] 1.安装部位（室内、外）:室内 2.输送介质（给水、排水、热媒体、燃气、雨水）:空调-冷凝水 3.材质:镀锌钢管 4.规格:DN32 5.连接形式:螺纹连接 6.除锈、刷油、防腐、绝热及保护层设计要求:10mm厚难燃B1级橡塑保温 [工作内容] 1.管道、管件及弯管的制作安装 2.管道绝热及保护层安装、除锈、刷油 3.水压及泄漏试验 |  | m |  | 8.53
8 | 030801002003 | 钢管 [项目特征] 1.安装部位（室内、外）:室内 2.输送介质（给水、排水、热媒体、燃气、雨水）:空调-冷凝水 3.材质:镀锌钢管 4.规格:DN25 5.连接形式:螺纹连接 6.除锈、刷油、防腐、绝热及保护层设计要求:10mm厚难燃B1级橡塑保温 [工作内容] 1.管道、管件及弯管的制作安装 2.管道绝热及保护层安装、除锈、刷油 3.水压及泄漏试验 |  | m |  | 15.24
9 | 030801002004 | 钢管 [项目特征] 1.安装部位（室内、外）:室内 2.输送介质（给水、排水、热媒体、燃气、雨水）:空调-冷凝水 3.材质:镀锌钢管 4.规格:DN20 5.连接形式:螺纹连接 6.除锈、刷油、防腐、绝热及保护层设计要求:10mm厚难燃B1级橡塑保温 [工作内容] 1.管道、管件及弯管的制作安装 2.管道绝热及保护层安装、除锈、刷油 3.水压及泄漏试验 |  | m |  | 56.1
冷媒管
10 | 030801010002 | 铜管 [项目特征] 1.安装部位（室内、外）:室内 2.输送介质（给水、排水、热媒体、燃气、雨水）:空调-冷媒 3.材质:磷脱氧无缝铜管 4.规格:φ38.1 5.连接形式:纤焊焊接 6.除锈、刷油、防腐、绝热及保护层设计要求:采用20mm厚的B1级橡塑保温材料保温 [工作内容] 1.支架制作安装 2.套管制作安装 3.配管 4.焊接 5.吹污 6.检漏 7.保温 8.真空干燥 |  | m |  | 4.9
11 | 030801010007 | 铜管 [项目特征] 1.安装部位（室内、外）:室内 2.输送介质（给水、排水、热媒体、燃气、雨水）:空调-冷媒 3.材质:磷脱氧无缝铜管 4.规格:φ22.23 5.连接形式:纤焊焊接 6.除锈、刷油、防腐、绝热及保护层设计要求:采用20mm厚的B1级橡塑保温材料保温 [工作内容] 1.支架制作安装 2.套管制作安装 3.配管 4.焊接 5.吹污 6.检漏 7.保温 8.真空干燥 |  | m |  | 49.22
12 | 030801010011 | 铜管 [项目特征] 1.安装部位（室内、外）:室内 2.输送介质（给水、排水、热媒体、燃气、雨水）:空调-冷媒 3.材质:磷脱氧无缝铜管 4.规格:φ15.9 5.连接形式:纤焊焊接 6.除锈、刷油、防腐、绝热及保护层设计要求:采用20mm厚的B1级橡塑保温材料保温 [工作内容] 1.支架制作安装 2.套管制作安装 3.配管 4.焊接 5.吹污 6.检漏 7.保温 8.真空干燥 |  | m |  | 71.18
13 | 030801010013 | 铜管 [项目特征] 1.安装部位（室内、外）:室内 2.输送介质（给水、排水、热媒体、燃气、雨水）:空调-冷媒 3.材质:磷脱氧无缝铜管 4.规格:φ9.52 5.连接形式:纤焊焊接 6.除锈、刷油、防腐、绝热及保护层设计要求:采用15mm厚的B1级橡塑保温材料保温 [工作内容] 1.支架制作安装 2.套管制作安装 3.配管 4.焊接 5.吹污 6.检漏 7.保温 8.真空干燥 |  | m |  | 48.38
14 | 030801010014 | 铜管 [项目特征] 1.安装部位（室内、外）:室内 2.输送介质（给水、排水、热媒体、燃气、雨水）:空调-冷媒 3.材质:磷脱氧无缝铜管 4.规格:φ6.35 5.连接形式:纤焊焊接 6.除锈、刷油、防腐、绝热及保护层设计要求:采用15mm厚的B1级橡塑保温材料保温 [工作内容] 1.支架制作安装 2.套管制作安装 3.配管 4.焊接 5.吹污 6.检漏 7.保温 8.真空干燥 |  | m |  | 21.54
15 | 030604010001 | 低压铜管件 [项目特征] 1.名称:分歧管 2.规格:φ6.35-38.1综合 [工作内容] 1.安装 |  | 个 |  | 13

## 表-3 措施项目清单
措施项目清单
工程名称：空调工程 |  | 专业：通风 空调工程 |  | 第 1 页 共 1 页
序号 | 项目名称 |  | 计量单位 | 工程数量
一 | 通用项目
1 | 安全文明施工(含环境保护、文明施工、安全施工、临时设施、扬尘污染治理) |  | 项 | 1
1.1 | 安全文明施工费 |  | 项 | 1
1.2 | 环境保护(含工程排污费) |  | 项 | 1
1.3 | 临时设施 |  | 项 | 1
1.4 | 扬尘污染治理费 |  | 项 | 1
2 | 冬雨季、夜间施工措施费 |  | 项 | 1
3 | 二次搬运 |  | 项 | 1
4 | 测量放线、定位复测、检测试验 |  | 项 | 1
5 | 大型机械设备进出场及安拆 |  | 项 | 1
6 | 施工排水 |  | 项 | 1
7 | 施工降水 |  | 项 | 1
8 | 施工影响场地周边地上、地下设施及建筑物安全的临时保护设施 |  | 项 | 1
9 | 已完工程及设备保护 |  | 项 | 1
10 | 其他 |  | 项 | 1
二 | 安装工程
11 | 组装平台 |  | 项 | 1
12 | 设备、管道施工的防冻和焊接保护措施 |  | 项 | 1
13 | 压力容器和高压管道的检验 |  | 项 | 1
14 | 焦炉施工大棚 |  | 项 | 1
15 | 焦炉烘炉、热态工程 |  | 项 | 1
16 | 管道安装后的充气保护措施 |  | 项 | 1
17 | 隧道内施工的通风、供水、供气、供电、照明及通讯设施 |  | 项 | 1
18 | 现场施工围栏 |  | 项 | 1
19 | 长输管道临时水工保护措施 |  | 项 | 1
20 | 长输管道施工便道 |  | 项 | 1
21 | 长输管道跨越或穿越施工措施 |  | 项 | 1
22 | 长输管道地下穿越地上建筑物的保护措施 |  | 项 | 1
23 | 长输管道工程施工队伍调遣 |  | 项 | 1
24 | 格架式抱杆 |  | 项 | 1
25 | 脚手架 |  | 项 | 1
注：安全文明施工措施费为不可竞争费用，应按规定在规费、税金项目清单计价表计算。

## 表-4 其他项目清单
其他项目清单
工程名称：空调工程 |  | 专业：通风 空调工程 |  | 第 1 页 共 1 页
序号 | 项目名称 |  | 计量单位 |  | 工程数量
1 | 暂列金额 |  | 项 |  | 1
2 | 专业工程暂估价 |  | 项 |  | 1
3 | 计日工 |  | 项 |  | 1
4 | 总承包服务费 |  | 项 |  | 1

## 表-5 规费、税金项目清单
规费、税金项目清单
工程名称：空调工程 |  | 专业：通风 空调工程 |  | 第 1 页 共 1 页
序号 | 项目名称 |  | 计量单位 |  | 数 量
一 | 规费 |  | 项 |  | 1
1 | 社会保障费 |  | 项 |  | 1
1.1 | 养老保险 |  | 项 |  | 1
1.2 | 失业保险 |  | 项 |  | 1
1.3 | 医疗保险 |  | 项 |  | 1
1.4 | 工伤保险 |  | 项 |  | 1
1.5 | 残疾人就业保险 |  | 项 |  | 1
1.6 | 女工生育保险 |  | 项 |  | 1
2 | 住房公积金 |  | 项 |  | 1
3 | 建筑施工安全生产责任保险 |  | 项 |  | 1
二 | 税金 |  | 项 |  | 1