## 表-2 分部分项工程量清单
分部分项工程量清单
工程名称：装饰装修工程 |  |  | 专业：土建工程 |  | 第 1 页 共 1 页
序号 | 项目编码 | 项目名称 |  | 计量单位 |  | 工程数量
一层
楼地面工程
1 | 020102002001 | 块料楼地面 [项目特征] 1.CT-01 800*800*10厚地砖铺实拍平,干水泥浆擦缝 2.40厚1:3干硬性水泥砂浆粘结层 3.素水泥浆一道(内掺建筑胶) 4.现浇钢筋混凝土楼板 5.砂浆采用预拌砂浆 [工作内容] 1.基层清理、铺设垫层、抹找平层 2.面层铺设 |  | m2 |  | 53.26
2 | 020105003001 | 块料踢脚线 [项目特征] 1.踢脚线高度:60mm 2.10厚瓷砖踢脚线 3.15mm1:3干硬性水泥砂浆 [工作内容] 1.基层清理 2.底层抹灰 3.面层铺贴 |  | m2 |  | 3.21
3 | 020102001005 | 石材过门石 [项目特征] 1.20mm厚石材过门石 2.30厚1:3干硬性水泥砂浆粘结层 3.素水泥浆一道(内掺建筑胶) 4.砂浆采用预拌砂浆 [工作内容] 1.基层清理、铺设垫层、抹找平层 2.面层铺设 |  | m2 |  | 0.24
墙、柱面工程
4 | 020507001001 | 刷喷涂料 [项目特征] 基层：轻质砖墙体 1.一遍底漆,两遍白色/灰色无机涂料 2.5厚粉刷石膏抹平+2遍腻子找平 3.108胶素水泥浆一道(内掺3%~5%的108胶) 4.界面剂 [工作内容] 1.基层清理 2.刮腻子 3.刷、喷涂料 |  | m2 |  | 215.62
天棚工程
5 | 020301001001 | 原顶无机涂料 [项目特征] 1.一遍底漆，两遍白色/灰色无机涂料（5mm厚粉刷石膏抹平+2遍腻子找平） [工程内容] 1、基层清理 2、底层抹灰 3、抹面层 |  | m2 |  | 53.26
二层
新建隔墙
6 | 010302004001 | 填充墙 [项目特征] 1.加气混凝土砌块 2.25厚1:3硬性水泥砂浆结合层 3.厚度 :200mm [工作内容] 1.砌砖 2.勾缝 |  | m3 |  | 9.72
7 | 010407001001 | 地梁 [项目特征] 1.混凝土强度等级:C25细石混凝土 [工作内容] 1.混凝土浇筑、振捣、养护 |  | m3 |  | 0.1
8 | 010403004001 | 圈梁 [项目特征] 1.混凝土强度等级:C20 [工作内容] 1.混凝土制作、振捣、养护 |  | m3 |  | 0.02
9 | 010416001001 | 现浇混凝土钢筋 [项目特征] 1.钢筋种类、规格:一级钢φ10以内 [工作内容] 1.钢筋（网、笼）制作、运输 2.钢筋（网、笼）安装 |  | t |  | 0.01
10 | 010302001001 | 实心砖墙 [项目特征] 1.砖品种、规格、强度等级:红砖，1：2水泥砂浆砌筑 2.厚度:200mm [工作内容] 1.砌砖 2.砌筑 |  | m3 |  | 2.95
11 | 020207001001 | 轻钢龙骨石膏板隔墙 [项目特征] 1.100系列轻钢贯通龙骨(间距400mm~600mm) 2.岩棉(容重80kg/m³) 3.双层双面9.5mm石膏板 4.厚度:150mm [工作内容] 1.基层清理 2.龙骨制作、运输、安装 3.基层铺钉 |  | m2 |  | 324.53
12 | 020207001002 | 轻钢龙骨石膏板隔墙 [项目特征] 1.100系列轻钢贯通龙骨(间距400mm~600mm) 2.岩棉(容重80kg/m³) 3.双层双面9.5mm石膏板 4.厚度:200mm [工作内容] 1.基层清理 2.龙骨制作、运输、安装 3.基层铺钉 |  | m2 |  | 7.8
13 | 020209001001 | 隔断 [项目特征] 1.5mm钢化玻璃+中空（百叶）+5mm钢化玻璃隔断，85铝型材 [工作内容] 1.骨架及边框制作、运输、安装 2.隔板制作、运输、安装 3.嵌缝、塞口 |  | m2 |  | 85.53
14 | BB001 | 包管道 [项目特征] 1.红砖砌筑，M5水泥砂浆砌筑 2.厚度50mm [工作内容] 1.砌筑 |  | m3 |  | 0.12
屋面及防水工程
15 | 010703001001 | 卷材防水 [项目特征] 1.卷材、涂膜品种:1.5厚聚合物水泥防水涂料2遍,四周沿墙上翻500高 2.防水部位:卫生间、茶水间地面 3.工程量已含上翻 [工作内容] 1.基层处理 2.铺防水卷材 |  | m2 |  | 34.68
16 | 010703001002 | 卷材防水 [项目特征] 1.卷材、涂膜品种:1.5厚聚合物水泥防水涂料2遍,盥洗池盆等用水处墙面防水层翻起高度不应小于1200mm 2.防水部位:卫生间、洗手间墙面 [工作内容] 1.基层处理 2.铺防水卷材 |  | m2 |  | 13.82
楼地面工程
17 | 020102002002 | 块料楼地面 [项目特征] 1.800*800*10厚地砖铺实拍平,干水泥浆擦缝 2.40厚1:3干硬性水泥砂浆粘结层 3.素水泥浆一道(内掺建筑胶) 4.现浇钢筋混凝土楼板 5.砂浆采用预拌砂浆 [工作内容] 1.基层清理、铺设垫层、抹找平层 2.面层铺设 |  | m2 |  | 418.08
18 | 020102002004 | 块料楼地面 [项目特征] 1.600*600*10厚地砖铺实拍平,干水泥浆擦缝 2.40厚1:3干硬性水泥砂浆粘结层 3.素水泥浆一道(内掺建筑胶) 4.现浇钢筋混凝土楼板 5.砂浆采用预拌砂浆 6.部位：楼梯平台 [工作内容] 1.基层清理、铺设垫层、抹找平层 2.面层铺设 |  | m2 |  | 20.66
19 | 020102002005 | 块料楼地面 [项目特征] 1.280*600*10厚地砖铺实拍平,干水泥浆擦缝 2.40厚1:3干硬性水泥砂浆粘结层 3.素水泥浆一道(内掺建筑胶) 4.现浇钢筋混凝土楼板 5.砂浆采用预拌砂浆 6.部位：楼梯踏步 [工作内容] 1.基层清理、铺设垫层、抹找平层 2.面层铺设 |  | m2 |  | 15.88
20 | 020102002003 | 块料楼地面 [项目特征] 1.CT-01 300*300*10厚防滑地砖铺实拍平,干水泥浆擦缝 2.30厚1:3干硬性水泥砂浆粘结层 3.防水已单列 4.素水泥浆一道(内掺建筑胶) 5.最薄处20厚1:3水泥砂浆找坡层 6.砂浆采用预拌砂浆 [工作内容] 1.基层清理、铺设垫层、抹找平层 2.面层铺设 |  | m2 |  | 19.31
21 | 020104002001 | 竹木地板 [项目特征] 1.12mm强化复合木地板 2.防潮垫 3.30mm厚1：3水泥砂浆找平层 4.砂浆采用水泥砂浆 [工作内容] 1.基层清理、抹找平层 2.铺设填充层 3.龙骨铺设 4.面层铺贴 |  | m2 |  | 41.76
22 | 020104001001 | 楼地面地毯 [项目特征] 1.500*500*6mm地毯（B2）面层 2.地毯专用垫 3.30厚1：3水泥砂浆找平层 4.砂浆采用水泥砂浆 [工作内容] 1.基层清理、抹找平层 2.铺设填充层 3.铺贴面层 4.装钉压条 |  | m2 |  | 76.45
23 | 020104001002 | 楼地面地毯 [项目特征] 1.500*500*6mm地毯（B2）面层，金属压条 2.地毯专用垫 3.18mm难燃板 4.40*40*4热镀锌矩管间距400*400mm 5.部位：主席台 [工作内容] 1.基层清理 2.骨架制作、安装 3.铺贴面层 4.装钉压条 |  | m2 |  | 30.18
24 | 020102001002 | 石材过门石 [项目特征] 1.20mm厚石材过门石 2.20厚1:3干硬性水泥砂浆粘结层 3.防水已单列 4.素水泥浆一道(内掺建筑胶) 5.砂浆采用预拌砂浆 [工作内容] 1.基层清理、铺设垫层、抹找平层 2.面层铺设 |  | m2 |  | 0.54
25 | 020102001003 | 石材过门石 [项目特征] 1.20mm厚石材过门石 2.30厚1:3干硬性水泥砂浆粘结层 3.素水泥浆一道(内掺建筑胶) 4.砂浆采用预拌砂浆 [工作内容] 1.基层清理、铺设垫层、抹找平层 2.面层铺设 |  | m2 |  | 1.34
26 | 020102001004 | 石材过门石 [项目特征] 1.20mm厚石材过门石 2.密封条、阻火带 5.部位：伸缩缝处 6.节点DT-05/2.6 [工作内容] 1.基层清理、铺设垫层、抹找平层 2.面层铺设 |  | m2 |  | 0.9
27 | 020409003001 | 石材窗台板 [项目特征] 1.20mm人造石材窗台石 2.25mm1:3白水泥砂浆 [工作内容] 1.基层清理、铺设垫层、抹找平层 2.面层铺设 |  | m |  | 41.1
28 | 020105003002 | 块料踢脚线 [项目特征] 1.踢脚线高度:80mm 2.10厚瓷砖踢脚线 3.15mm1:3干硬性水泥砂浆 [工作内容] 1.基层清理 2.底层抹灰 3.面层铺贴 |  | m2 |  | 2.66
29 | 020105006001 | 木质踢脚线 [项目特征] 1.踢脚线高度:80mm 2.成品木质踢脚线 3.40高5mm厚密度板基层 [工作内容] 1.基层清理 2.底层抹灰 3.基层铺贴 4.面层铺贴 |  | m2 |  | 21.97
墙、柱面工程
30 | 020507001002 | 刷喷涂料 [项目特征] 基层：轻质砖墙体 1.一遍底漆,两遍白色/灰色无机涂料 2.5厚粉刷石膏抹平+2遍腻子找平 3.108胶素水泥浆一道(内掺3%~5%的108胶) 4.界面剂 [工作内容] 1.基层清理 2.刮腻子 3.刷、喷涂料 |  | m2 |  | 612.36
31 | 020207001003 | 装饰板墙面 [项目特征] 基层：轻钢龙骨隔墙 1.一遍底漆,两遍白色/灰色无机涂料 2.5厚粉刷石膏抹平+2遍腻子找平 3.骨架基层板已单列 [工作内容] 1.基层清理 2.基层铺钉 3.刷防护材料、油漆 |  | m2 |  | 545.48
32 | 020207001004 | 装饰板墙面 [项目特征] 1.白色无机涂料两遍 3.9.5mm石膏板 3.12mm基层阻燃板 4.30*50*3000木方防火处理，纵横间距400mm 5.详见节点DT-02/1.8 [工作内容] 1.基层清理 2.基层铺钉 3.刷防护材料、油漆 |  | m2 |  | 33.6
33 | 020204003001 | 块料墙面 [项目特征] 1.300*300*8厚墙砖 2.15厚墙砖专用强力胶粘结层，揉挤压实 3.10mm1：3水泥砂浆保护层 4.防水层已单列 5.刷108胶一道 6.界面剂 [工作内容] 1.基层清理 2.结合层铺贴 3.面层铺贴 |  | m2 |  | 79
34 | 020204003002 | 块料墙面 [项目特征] 1.300*300*8厚墙砖，白水泥擦缝 2.干白水泥擦缝 3.10厚1:2水泥砂浆粘接层 4.防水层已单列 5.10厚1:3水泥砂浆打底扫毛 6.部位：包管道处 7.详见节点DT-02/1.2 [工作内容] 1.基层清理 2.结合层铺贴 3.面层铺贴 |  | m2 |  | 1.68
天棚工程
35 | 020301001003 | 原顶无机涂料 [项目特征] 1.一遍底漆，两遍白色/灰色无机涂料（5mm厚粉刷石膏抹平+2遍腻子找平） [工程内容] 1、基层清理 2、底层抹灰 3、抹面层 |  | m2 |  | 604.02
36 | 020302001001 | 天棚吊顶 [项目特征] 1.600*600*1.0铝扣板面层，成品铝扣板Z型收边条 2.铝扣板专用龙骨，φ8吊杆 [工作内容] 1.基层清理 2.龙骨安装 3.基层板铺贴 4.面层铺贴 |  | m2 |  | 19.31
门窗工程
37 | 020401003001 | 实木装饰门 [项目特征] 1.门类型:LM0921 2.洞口尺寸:900*2100 3.面层材料品种、规格、品牌、颜色:成品木门，含门套 4.含门锁、不锈钢合叶、拉手等五金配件 5.具体做法详见门表 [工作内容] 1.门制作、运输、安装 2.五金、玻璃安装 3.刷防护材料、油漆 |  | 樘 |  | 9
38 | 020401003002 | 实木装饰门 [项目特征] 1.门类型:LM1521 2.洞口尺寸:1500*2100 3.面层材料品种、规格、品牌、颜色:成品木门，含门套 4.含门锁、不锈钢合叶、拉手等五金配件 5.具体做法详见门表 [工作内容] 1.门制作、运输、安装 2.五金、玻璃安装 3.刷防护材料、油漆 |  | 樘 |  | 2
39 | 020401003003 | 实木装饰门 [项目特征] 1.门类型:M-02 0921 2.洞口尺寸:900*2100 3.面层材料品种、规格、品牌、颜色:成品生态木门，含门套 4.含门锁、不锈钢合叶、拉手等五金配件 5.具体做法详见门表 [工作内容] 1.门制作、运输、安装 2.五金、玻璃安装 3.刷防护材料、油漆 |  | 樘 |  | 3
其 他 工 程
40 | BB002 | 卫生间蹲台 [项目特征] 1.高度:100mm 2.100厚陶粒轻骨料回填，红砖砌筑 [工作内容] 1.回填 |  | m2 |  | 4.28
41 | BB003 | 接待台 [项目特征] 1.20mm人造石台面，木饰面贴皮 2.15mm难燃板 3.40*40*4热镀锌矩管 4.100高1mm不锈钢踢脚线 5.详见节点DT-04/2.3 [工作内容] 1.台面制作安装 2.骨架制作安装 |  | 个 |  | 1
42 | BB007 | 水吧台 [项目特征] 1.20mm人造石台面，15mm木饰面柜门 2.15mm难燃板 3.40*40*4热镀锌矩管 4.详见节点DT-06/3.0 5.尺寸：2250*600*900mm [工作内容] 1.台面制作安装 2.骨架制作安装 |  | m2 |  | 2.03
43 | BB004 | 卫生间隔断 [项目特征] 1.成品18mm抗倍特隔断 2.高度2.2mm [工作内容] 1.成品安装 |  | m2 |  | 18.88
44 | BB005 | 卫生间洗漱台 [项目特征] 1.20mm米色人造石 2.18mm厚基层阻燃板 3.50*50*5厚热镀锌角钢 4.18mm抗陪特面层柜 5.详见节点DT-02/1.7 [工作内容] 1.成品安装 |  | m2 |  | 1.44
45 | BB006 | 门头 [项目特征] 1.0.5厚金属外包15厚PVC 2.9mm阻燃板基层 3.30*30*3镀锌方管@600mm 4.尺寸:6400*1400mm [工作内容] 1.制作安装 |  | 个 |  | 1

## 表-3 措施项目清单
措施项目清单
工程名称：装饰装修工程 |  | 专业：土建工程 |  | 第 1 页 共 1 页
序号 | 项目名称 |  | 计量单位 | 工程数量
一 | 通用项目
1 | 安全文明施工(含环境保护、文明施工、安全施工、临时设施、扬尘污染治理) |  | 项 | 1
1.1 | 安全文明施工费 |  | 项 | 1
1.2 | 环境保护(含工程排污费) |  | 项 | 1
1.3 | 临时设施 |  | 项 | 1
1.4 | 扬尘污染治理费(建筑工程) |  | 项 | 1
1.5 | 扬尘污染治理费(装饰工程) |  | 项 | 1
2 | 冬雨季、夜间施工措施费 |  | 项 | 1
2.1 | 人工土石方 |  | 项 | 1
2.2 | 机械土石方 |  | 项 | 1
2.3 | 桩基工程 |  | 项 | 1
2.4 | 一般土建 |  | 项 | 1
2.5 | 装饰装修 |  | 项 | 1
3 | 二次搬运 |  | 项 | 1
3.1 | 人工土石方 |  | 项 | 1
3.2 | 机械土石方 |  | 项 | 1
3.3 | 桩基工程 |  | 项 | 1
3.4 | 一般土建 |  | 项 | 1
3.5 | 装饰装修 |  | 项 | 1
4 | 测量放线、定位复测、检测试验 |  | 项 | 1
4.1 | 人工土石方 |  | 项 | 1
4.2 | 机械土石方 |  | 项 | 1
4.3 | 桩基工程 |  | 项 | 1
4.4 | 一般土建 |  | 项 | 1
4.5 | 装饰装修 |  | 项 | 1
5 | 大型机械设备进出场及安拆 |  | 项 | 1
6 | 施工排水 |  | 项 | 1
7 | 施工降水 |  | 项 | 1
8 | 施工影响场地周边地上、地下设施及建筑物安全的临时保护设施 |  | 项 | 1
9 | 已完工程及设备保护 |  | 项 | 1
10 | 其他 |  | 项 | 1
二 | 建筑工程
11 | 混凝土、钢筋混凝土模板及支架 |  | 项 | 1
12 | 脚手架 |  | 项 | 1
13 | 建筑工程垂直运输机械、超高降效 |  | 项 | 1
三 | 装饰工程
14 | 脚手架 |  | 项 | 1
15 | 装饰工程垂直运输机械、超高降效 |  | 项 | 1
16 | 室内空气污染测试 |  | 项 | 1
注：安全文明施工措施费为不可竞争费用，应按规定在规费、税金项目清单计价表计算。

## 表-4 其他项目清单
其他项目清单
工程名称：装饰装修工程 |  | 专业：土建工程 |  | 第 1 页 共 1 页
序号 | 项目名称 |  | 计量单位 |  | 工程数量
1 | 暂列金额 |  | 项 |  | 1
2 | 专业工程暂估价 |  | 项 |  | 1
3 | 计日工 |  | 项 |  | 1
4 | 总承包服务费 |  | 项 |  | 1

## 表-5 规费、税金项目清单
规费、税金项目清单
工程名称：装饰装修工程 |  | 专业：土建工程 |  | 第 1 页 共 1 页
序号 | 项目名称 |  | 计量单位 |  | 数 量
一 | 规费 |  | 项 |  | 1
1 | 社会保障费 |  | 项 |  | 1
1.1 | 养老保险 |  | 项 |  | 1
1.2 | 失业保险 |  | 项 |  | 1
1.3 | 医疗保险 |  | 项 |  | 1
1.4 | 工伤保险 |  | 项 |  | 1
1.5 | 残疾人就业保险 |  | 项 |  | 1
1.6 | 女工生育保险 |  | 项 |  | 1
2 | 住房公积金 |  | 项 |  | 1
3 | 建筑施工安全生产责任保险 |  | 项 |  | 1
二 | 税金 |  | 项 |  | 1