## Sheet1
工程项目清单费用汇总表
工程名称:高新一中初级中学餐厅维修改造及校园网络监控维修 第 1 页 共 1 页
序号 |  |  | 项目名称 |  |  |  |  | 金 额（元）
1 | 1 | 1 | 宿舍楼暖气改造项目
2 | 2 | 2 | 校园信息化及安全监控系统线路维修改造工程
3 | 3 | 3 | 更换电动伸缩门
4 | 4 | 4 | 铺设沥青路
5 | 5 | 5 | 餐厅维修改造项目
合 计
分部分项工程项目清单计价表
工程名称： 宿舍楼暖气改造土建 专业/标段： 房屋建筑与装饰工程 第 1 页 共 2 页
序号 | 项目编码 |  |  | 项目名称 | 项目特征描述 | 计量 单位 | 工程数量
拆除
1 | 011704002001 |  |  | 墙面局部铲除 | 1.铲除墙面 掉皮 、开裂 、水泡等处 | m2 | 100
2 | 011704003001 |  |  | 顶面局部铲除 | 1.铲除顶面 掉皮 、开裂 、水泡等处 | m2 | 100
3 | 011706003001 |  |  | 吊顶拆除 | 1.拆除石膏板吊顶 、轻钢龙骨 | m2 | 120
4 | 011706003002 |  |  | 吊顶拆装 | 1.拆除石膏板吊顶 、轻钢龙骨 ; 2.安装铝合金方板 300*300 ; | m2 | 14
5 | 011706002001 |  |  | 石膏板包立管拆除 | 1.拆除石膏板包立 管 | m2 | 25.6
6 | 011706002002 |  |  | 不锈钢板包立管拆除 | 1.拆除不锈钢板 | m2 | 25.6
7 | 011701001001 |  |  | 拆除砖砌包立管 | 1.拆除120厚砖砌 墙包立管 | m3 | 1.95
8 | 011703001001 |  |  | 卫生间隔断拆装 | 1.拆卸 、安装卫生间隔断 | 件 | 6
9 | 011504001001 |  |  | 拆除暖气罩 | 1.拆除塑木暖气罩 | m2 | 110
10 | 01B006 |  |  | 垃圾搬运下楼归堆 | 1.垃圾搬运下楼归 堆 | m3 | 60
11 | 01B001 |  |  | 垃圾清运 | 1.垃圾装车 、运输 、消纳到指定场地 2.场地清理 3.暂定工程量 | m3 | 60
12 | 01B002 |  |  | 原有家具搬移及复位 | 1.床桌椅搬移 、恢复 | 间 | 16
13 | 01B003 |  |  | 地下室杂物搬移及复位 | 1.杂物（报废家具 等） 搬移 、恢复 | 项 | 1
14 | 01B004 |  |  | 成品保护费 | 1.原有设施保护 2.部位： 门窗 、灯 具 、地面 、家具等 | m2 | 500
15 | 01B005 |  |  | 开荒保洁 ， 打扫卫生， 擦玻璃 | 1.开荒保洁 ， 打扫 卫生 ，擦玻璃 | m2 | 500
新做
分部分项工程项目清单计价表
工程名称： 宿舍楼暖气改造土建 专业/标段： 房屋建筑与装饰工程 第 2 页 共 2 页
序号 | 项目编码 |  |  | 项目名称 | 项目特征描述 | 计量 单位 | 工程数量
16 | 011205001001 |  |  | 不锈钢板包立管 | 1.龙骨材料种类、 规格 、 中距： 轻钢 龙骨 2.面层材料品种、 规格： 0.5厚不锈 钢板 3.清理基层 4.龙骨制作 、安装 | m2 | 18.6
17 | 011403001001 |  |  | 墙面乳胶漆 | 1.界面剂 ， 滚胶， 挂网 ，粉刷石膏基 层 ，批刮腻子 ， 打 磨 ， 乳胶漆二遍 2.清理基层 | m2 | 1098.44
18 | 011403001002 |  |  | 天棚乳胶漆 | 1.界面剂 ， 滚胶， 挂网 ，粉刷石膏基 层 ，批刮腻子 ， 打 磨 ， 乳胶漆二遍 2.清理基层 | m2 | 431.15
19 | 011302001001 |  |  | 天棚吊顶 | 1.龙骨材料种类： 轻钢龙骨 2.部位： 原吊顶拆 除恢复处 3.基层材料种类、 规格： 15厚木工板 基层 4.面板材料品种、 规格： 9.5厚石膏 板 5.清理基层 、 吊杆 安装 6.嵌缝 7.刷防护材料 | m2 | 145
合 计
分部分项工程项目清单计价表
工程名称： 宿舍楼暖气改造安装 专业/标段： 通用安装工程 第 1 页 共 9 页
序号 | 项目编码 |  |  | 项目名称 | 项目特征描述 | 计量 单位 | 工程数量
拆除
1 | 031004002014 |  |  | 钢制散热器拆除 | 1.规格： 0.8m高， 9柱 2.材质： 铸铁 3.残值归校方 4.拆除 5.搬运至楼下指定 地点 | 组 | 2
2 | 031004002015 |  |  | 钢制散热器拆除 | 1.规格： 0.8m高， 10柱 2.材质： 铸铁 3.残值归校方 4.拆除 5.搬运至楼下指定 地点 | 组 | 3
3 | 031004002016 |  |  | 钢制散热器拆除 | 1.规格： 0.8m高， 11柱 2.材质： 铸铁 3.残值归校方 4.拆除 5.搬运至楼下指定 地点 | 组 | 1
4 | 031004002017 |  |  | 钢制散热器拆除 | 1.规格： 0.8m高， 12柱 2.材质： 铸铁 3.残值归校方 4.拆除 5.搬运至楼下指定 地点 | 组 | 3
5 | 031004002018 |  |  | 钢制散热器拆除 | 1.规格： 0.8m高， 13柱 2.材质： 铸铁 3.残值归校方 4.拆除 5.搬运至楼下指定 地点 | 组 | 3
6 | 031004002019 |  |  | 钢制散热器拆除 | 1.规格： 0.8m高， 14柱 2.材质： 铸铁 3.残值归校方 4.拆除 5.搬运至楼下指定 地点 | 组 | 2
分部分项工程项目清单计价表
工程名称： 宿舍楼暖气改造安装 专业/标段： 通用安装工程 第 2 页 共 9 页
序号 | 项目编码 |  |  | 项目名称 | 项目特征描述 | 计量 单位 | 工程数量
7 | 031004002020 |  |  | 钢制散热器拆除 | 1.规格： 0.8m高， 15柱 2.材质： 铸铁 3.残值归校方 4.拆除 5.搬运至楼下指定 地点 | 组 | 11
8 | 031004002021 |  |  | 钢制散热器拆除 | 1.规格： 0.8m高， 16柱 2.材质： 铸铁 3.残值归校方 4.拆除 5.搬运至楼下指定 地点 | 组 | 10
9 | 031004002022 |  |  | 钢制散热器拆除 | 1.规格： 0.8m高， 17柱 2.材质： 铸铁 3.残值归校方 4.拆除 5.搬运至楼下指定 地点 | 组 | 20
10 | 031004002023 |  |  | 钢制散热器拆除 | 1.规格： 0.8m高， 18柱 2.材质： 铸铁 3.残值归校方 4.拆除 5.搬运至楼下指定 地点 | 组 | 2
11 | 031004002024 |  |  | 钢制散热器拆除 | 1.规格： 0.8m高， 19柱 2.材质： 铸铁 3.残值归校方 4.拆除 5.搬运至楼下指定 地点 | 组 | 18
12 | 031004002025 |  |  | 钢制散热器拆除 | 1.规格： 0.8m高， 20柱 2.材质： 铸铁 3.残值归校方 4.拆除 5.搬运至楼下指定 地点 | 组 | 3
分部分项工程项目清单计价表
工程名称： 宿舍楼暖气改造安装 专业/标段： 通用安装工程 第 3 页 共 9 页
序号 | 项目编码 |  |  | 项目名称 | 项目特征描述 | 计量 单位 | 工程数量
13 | 031001005001 |  |  | 铸铁管拆除 | 1.安装部位（室内 、外） ： 室内 2.输送介质（给水 、排水 、热媒体、 燃气 、雨水） ： 蒸 汽 3.材质： 铸铁 4.规格： DN20 5.残值归校方 6.拆除 7.搬运至楼下指定 地点 | m | 687.65
14 | 031001005002 |  |  | 铸铁管拆除 | 1.安装部位（室内 、外） ： 室内 2.输送介质（给水 、排水 、热媒体、 燃气 、雨水） ： 蒸 汽 3.材质： 铸铁 4.规格： DN5 5.残值归校方 6.拆除 7.搬运至楼下指定 地点 | m | 7.94
15 | 031001005003 |  |  | 铸铁管拆除 | 1.安装部位（室内 、外） ： 室内 2.输送介质（给水 、排水 、热媒体、 燃气 、雨水） ： 蒸 汽 3.材质： 铸铁 4.规格： DN32 5.残值归校方 6.拆除 7.搬运至楼下指定 地点 | m | 15.79
16 | 031001005004 |  |  | 铸铁管拆除 | 1.安装部位（室内 、外） ： 室内 2.输送介质（给水 、排水 、热媒体、 燃气 、雨水） ： 蒸 汽 3.材质： 铸铁 4.规格： DN40 5.残值归校方 6.拆除 7.搬运至楼下指定 地点 | m | 22.02
分部分项工程项目清单计价表
工程名称： 宿舍楼暖气改造安装 专业/标段： 通用安装工程 第 4 页 共 9 页
序号 | 项目编码 |  |  | 项目名称 | 项目特征描述 | 计量 单位 | 工程数量
17 | 031001005005 |  |  | 铸铁管拆除 | 1.安装部位（室内 、外） ： 室内 2.输送介质（给水 、排水 、热媒体、 燃气 、雨水） ： 蒸 汽 3.材质： 铸铁 4.规格： DN50 5.残值归校方 6.拆除 7.搬运至楼下指定 地点 | m | 49.84
18 | 031001005006 |  |  | 铸铁管拆除 | 1.安装部位（室内 、外） ： 室内 2.输送介质（给水 、排水 、热媒体、 燃气 、雨水） ： 蒸 汽 3.材质： 铸铁 4.规格： DN65 5.残值归校方 6.拆除 7.搬运至楼下指定 地点 | m | 78.58
19 | 031001005007 |  |  | 铸铁管拆除 | 1.安装部位（室内 、外） ： 室内 2.输送介质（给水 、排水 、热媒体、 燃气 、雨水） ： 蒸 汽 3.材质： 铸铁 4.规格： DN80 5.残值归校方 6.拆除 7.搬运至楼下指定 地点 | m | 69.11
20 | 031007001002 |  |  | 管道支架拆除 | 1.材质： 铸铁支架 2.残值归校方 3.拆除 4.搬运至楼下指定 地点 | kg | 520
21 | 031002001006 |  |  | 截止阀拆除 | 1.材质： 钢制 2.型号 、规格： DN 80 3.残值归校方 4.拆除 5.搬运至楼下指定 地点 | 个 | 5
分部分项工程项目清单计价表
工程名称： 宿舍楼暖气改造安装 专业/标段： 通用安装工程 第 5 页 共 9 页
序号 | 项目编码 |  |  | 项目名称 | 项目特征描述 | 计量 单位 | 工程数量
22 | 030601002002 |  |  | 压力表拆除 | 1.名称： 压力表 2.残值归校方 3.拆除 4.搬运至楼下指定 地点 | 套 | 1
23 | 030109001002 |  |  | 泵拆除 | 1.名称： 离心水泵 2.残值归校方 3.拆除 4.搬运至楼下指定 地点 | 台 | 1
新做
24 | 031004002030 |  |  | 钢制散热器 | 1.规格： 0.68m高 , 12柱 2.材质： 钢制 3.安装 4.搬运至指定地点 | 组 | 14
25 | 031004002031 |  |  | 钢制散热器 | 1.规格： 0.68m高 , 14柱 2.材质： 钢制 3.安装 4.搬运至指定地点 | 组 | 13
26 | 031004002009 |  |  | 钢制散热器 | 1.规格： 0.68m高 , 16柱 2.材质： 钢制 3.安装 4.搬运至指定地点 | 组 | 21
27 | 031004002011 |  |  | 钢制散热器 | 1.规格： 0.68m高 , 18柱 2.材质： 钢制 3.安装 4.搬运至指定地点 | 组 | 21
28 | 031004002012 |  |  | 钢制散热器 | 1.规格： 0.68m高 , 20柱 2.材质： 钢制 3.安装 4.搬运至指定地点 | 组 | 11
29 | 031004002026 |  |  | 钢制散热器 | 1.规格： 0.68m高 , 22柱 2.材质： 钢制 3.安装 4.搬运至指定地点 | 组 | 2
30 | 031002001003 |  |  | 自动排气阀 | 1.材质： 自动排气 阀（含截止阀） 2.型号 、规格： DN 20 3.安装 | 个 | 2
分部分项工程项目清单计价表
工程名称： 宿舍楼暖气改造安装 专业/标段： 通用安装工程 第 6 页 共 9 页
序号 | 项目编码 |  |  | 项目名称 | 项目特征描述 | 计量 单位 | 工程数量
31 | 031002001004 |  |  | 截止阀 | 1.材质： 钢制（带 法兰盘） 2.型号 、规格： DN 80 | 个 | 2
32 | 031007001001 |  |  | 管道支架 | 1.材质： 镀锌角钢 支架制作 、安装 | kg | 520
33 | 031001002001 |  |  | 钢管 | 1.安装部位（室内 、外） ： 室内 2.输送介质（给水 、排水 、热媒体、 燃气 、雨水） ： 蒸 汽 3.材质： 焊接钢管 4.规格： DN20 5.连接形式： 螺纹 连接 6.管道 、管件及弯 管的制作安装 7.给水管道消毒、 冲洗 8.水压及泄漏试验 | m | 676
34 | 031001002002 |  |  | 钢管 | 1.安装部位（室内 、外） ： 室内 2.输送介质（给水 、排水 、热媒体、 燃气 、雨水） ： 蒸 汽 3.材质： 焊接钢管 4.规格： DN25 5.连接形式： 螺纹 连接 6.管道 、管件及弯 管的制作安装 7.给水管道消毒、 冲洗 8.水压及泄漏试验 | m | 19.59
分部分项工程项目清单计价表
工程名称： 宿舍楼暖气改造安装 专业/标段： 通用安装工程 第 7 页 共 9 页
序号 | 项目编码 |  |  | 项目名称 | 项目特征描述 | 计量 单位 | 工程数量
35 | 031001002003 |  |  | 钢管 | 1.安装部位（室内 、外） ： 室内 2.输送介质（给水 、排水 、热媒体、 燃气 、雨水） ： 蒸 汽 3.材质： 焊接钢管 4.规格： DN32 5.连接形式： 螺纹 连接 6.管道 、管件及弯 管的制作安装 7.给水管道消毒、 冲洗 8.水压及泄漏试验 | m | 15.79
36 | 031001002004 |  |  | 钢管 | 1.安装部位（室内 、外） ： 室内 2.输送介质（给水 、排水 、热媒体、 燃气 、雨水） ： 蒸 汽 3.材质： 焊接钢管 4.规格： DN40 5.连接形式： 螺纹 连接 6.管道 、管件及弯 管的制作安装 7.给水管道消毒、 冲洗 8.水压及泄漏试验 | m | 22.02
37 | 031001002005 |  |  | 钢管 | 1.安装部位（室内 、外） ： 室内 2.输送介质（给水 、排水 、热媒体、 燃气 、雨水） ： 蒸 汽 3.材质： 无缝钢管 4.规格： DN50 5.连接形式： 螺纹 连接 6.管道 、管件及弯 管的制作安装 7.给水管道消毒、 冲洗 8.水压及泄漏试验 | m | 49.81
分部分项工程项目清单计价表
工程名称： 宿舍楼暖气改造安装 专业/标段： 通用安装工程 第 8 页 共 9 页
序号 | 项目编码 |  |  | 项目名称 | 项目特征描述 | 计量 单位 | 工程数量
38 | 031001002006 |  |  | 钢管 | 1.安装部位（室内 、外） ： 室内 2.输送介质（给水 、排水 、热媒体、 燃气 、雨水） ： 蒸 汽 3.材质： 无缝钢管 4.规格： DN65 5.连接形式： 螺纹 连接 6.管道 、管件及弯 管的制作安装 7.给水管道消毒、 冲洗 8.水压及泄漏试验 | m | 79.21
39 | 031001002007 |  |  | 钢管 | 1.安装部位（室内 、外） ： 室内 2.输送介质（给水 、排水 、热媒体、 燃气 、雨水） ： 蒸 汽 3.材质： 无缝钢管 4.规格： DN80 5.连接形式： 螺纹 连接 6.管道 、管件及弯 管的制作安装 7.给水管道消毒、 冲洗 8.水压及泄漏试验 | m | 69.11
40 | CB001 |  |  | 管道标识 | 1.新做管道标识 | 项 | 1
41 | 031207002001 |  |  | 管道绝热 | 1.绝热材料品种： 离心橡塑管壳 2.绝热厚度： 45厚 3.管道外径： 25/3 2/40/50 | m3 | 0.68
42 | 031207002002 |  |  | 管道绝热 | 1.绝热材料品种： 离心橡塑管壳 2.绝热厚度： 45厚 3.管道外径： 65/8 0 | m3 | 1.11
43 | 031201001001 |  |  | 管道刷油 | 1. 除锈级别.方式 ： 表面除锈 2.油漆品种： 防锈 底漆 、色漆 3.涂刷遍数 、漆膜 厚度： 两遍 | m2 | 108.1
分部分项工程项目清单计价表
工程名称： 宿舍楼暖气改造安装 专业/标段： 通用安装工程 第 9 页 共 9 页
序号 | 项目编码 |  |  | 项目名称 | 项目特征描述 | 计量 单位 | 工程数量
44 | 031002001007 |  |  | 闸阀 | 1.材质： 铜制闸阀 2.型号 、规格： DN 20 3.安装 | 个 | 216
45 | 031002001008 |  |  | 闸阀 | 1.材质： 铜制闸阀 2.型号 、规格： DN 25 3.安装 | 个 | 1
46 | 031002001009 |  |  | 闸阀 | 1.材质： 铜制闸阀 2.型号 、规格： DN 32 3.安装 | 个 | 1
合 计
分部分项工程项目清单计价表
工程名称： 校园信息化及安全监控系统线路维
修改造工程 专业/标段： 通用安装工程
序号 | 项目编码 |  |  | 项目名称 | 项目特征描述 | 计量 单位 | 工程数量
室内全彩LED屏
分部分项工程项目清单计价表
工程名称： 校园信息化及安全监控系统线路维
修改造工程 专业/标段： 通用安装工程
序号 | 项目编码 |  |  | 项目名称 | 项目特征描述 | 计量 单位 | 工程数量
1 | 030505018001 |  |  | LED显示屏 | 1.名称： LED显示 模组 2.类别： 1). 点间 距 ： ≤1).85mm； 2).封装方式： SMD 黑灯封装； 3).显示屏亮度： ≥500cd/m2； 4).刷新率： ≥192 0Hz ， 支持通过配 套软件调节刷新率 ; 5).对比度： ≥800 0 ： 1； 6).水平/垂直视角 : ≥170 ° ; 7).亮度均匀性： ≥97%； 8).色温： 3000K-9 000K； 9).温升： 按GB494 3). 1-2011的规定 进行 ，LED显示屏 在满负荷工作30mi n后用测温计测试各 可触及点温度 ，LE D显示屏正常使用时 在达到热平衡后， 屏体结构的金属部 分的温升应不超过2 0K ， 绝缘材料温升 应不超过30K 10).接地电阻： 按 GB4943). 1-2011的 规定 ，LED显示屏 应有保护接地端子 , 且显示屏整体系 统的接地电阻应不 大于1 Ω 平均失效间隔工作 时间（MTBF） ： 按 GB/T11463-1989规 定 ，LED显示屏的 平均失效间隔工作 时间MTBF≥50000h 11).动态节能： 带 有智能节电功能、 带电黑屏节电功能 , 开启智能节电功 | m2 | 7.32
分部分项工程项目清单计价表
工程名称： 校园信息化及安全监控系统线路维
修改造工程 专业/标段： 通用安装工程
序号 | 项目编码 |  |  | 项目名称 | 项目特征描述 | 计量 单位 | 工程数量
能比没有开启节能 45%以上 12). 电气防护： LE D显示屏通过过流、 断路、短路、过压 、欠压、超温、超 负荷、断电等测试 , 符合相关测试要 求 3.安装方式： 壁挂 安装
分部分项工程项目清单计价表
工程名称： 校园信息化及安全监控系统线路维
修改造工程 专业/标段： 通用安装工程
序号 | 项目编码 |  |  | 项目名称 | 项目特征描述 | 计量 单位 | 工程数量
2 | 030505017001 |  |  | 同步控制系统接收卡 | 1.名称： 同步控制 系统接收卡 2.规格： 1).集成1 6个标准HUB75 接 口 ， 免接HUB； 2).支持 32 扫； 3).单卡输出 RGB 数据32组； 4).单卡带载像素 为 512×256•； 5).支持配置文件 回读； 6).成熟的热备份 和任意换卡； 提供 对应的冗余热备份 证书 7).支持温度监控 ; 8).支持网线通讯 状态检测； 9).支持发送卡状 态检测， 10).支持DVI信号 检测 11).支持供电电压 检测； 提供对应的 监控软件著作权证 书). 12).支持高灰度高 刷新； 13).支持逐点亮色 度校正； 提供逐点 校正技术证书 14).支持接收卡预 存画面设置； 15).支持灯板Flas h管理； 16).支持5pin液晶 模块； 17).支持固件程序 版本回读。 18).符合欧盟 CE- RoH s 标准 ， 提供C E-ROSH认证 ， 并加 盖厂家鲜章； 19).针对LED显示 屏控制系统 ， 提供I SO9001认证证书； 3.安装方式： 屏体 | 台 | 35
分部分项工程项目清单计价表
工程名称： 校园信息化及安全监控系统线路维
修改造工程 专业/标段： 通用安装工程
序号 | 项目编码 |  |  | 项目名称 | 项目特征描述 | 计量 单位 | 工程数量
内安装
3 | 030505006001 |  |  | 电源 | 1.名称： 屏体电源 2.规格： 1).输出 功率： 不小于200W 2).泄漏电流： <1m AVin： 230). 3).工作温度： -30 ℃~60℃ 4).散热方式： 自 冷 5).储存温度： -40 80℃ 6).输入电压： 200 -240VAC,47-63Hz 高性价比 ， 可靠性 高 ， 带载能力强， 三防工艺处理 7).保护功能： 过 载/短路保护 100% 满载高温老化3年质 保 8).尺寸： 199X110 X50mm 9).输入电压/输入 频率176~264VAC/4 7~63HZ浪涌电流冷 启动 ，40A/230VAC 线性调整率≤0).5 %输出过载保护110 %-150%切断输出， 输入重启后上升， 保持时间50ms ， 20 ms额定满载绝缘强 度I/P-O/P： 3KVAC , I/P-FG 3.安装方式： 屏体 内安装 | 台 | 40
分部分项工程项目清单计价表
工程名称： 校园信息化及安全监控系统线路维
修改造工程 专业/标段： 通用安装工程
序号 | 项目编码 |  |  | 项目名称 | 项目特征描述 | 计量 单位 | 工程数量
4 | 030502003003 |  |  | 双绞线缆 | 1.名称： 六类4对 非屏蔽双绞线 2.规格： 护套材质 ： PVC 成品外径： 6.3±0 .3mm 导体： 99.99%无氧 铜 导体直径： 0.57± 0.005 ， 十字骨架 结构 导体绝缘外径： 1. 1±0.05mm 芯数： 4*2 特性阻抗： 100±1 5 Ω 3.敷设方式： 桥架 内布放 | m | 300
5 | 031101054006 |  |  | 电源线 | 1.名称： 电源线 2.规格： RVV3*4 3.敷设方式： 管内 穿线 | m | 80
6 | 030505018002 |  |  | 屏体结构 | 1.名称： 屏体结构 2.规格： 国标钢材 ,钢架结构定制加工 及包边处理 ，40mm *40mm方管,50角铁 等 ， 包边采用不锈 钢四周全包 ， 宽度3 mm. 3.安装方式： 壁挂 安装 | m2 | 7.32
分部分项工程项目清单计价表
工程名称： 校园信息化及安全监控系统线路维
修改造工程 专业/标段： 通用安装工程
序号 | 项目编码 |  |  | 项目名称 | 项目特征描述 | 计量 单位 | 工程数量
7 | 030505017002 |  |  | 信号处理设备 | 1.名称： 视频处理 器 2.规格： 1).支持 多达3路输入接口， 包括 1 路 DVI ， 2 路 HDMI1).3 。 2).支持 6 个网口 输出 ， 最大带载 3 90 万像素 。 支持 音频AUDIO输入和 输出。 3).支持单台设备 输出最大宽度1024 0 ， 高度8192 。 4).支持10个自定 义场景作为模板保 存。 5). 支持三个窗口 , 且窗口位置 、大 小任意调整及窗口 任意截取功能 。每 个场景支持 1 路 OSD 画面。 6).支持画面在面 板按键一键全屏缩 放 、点对点显示、 自定义缩放三种缩 放模式。 7).支持快捷点屏 , 简单操作即可完 成屏体配置。 8).支持通过TCP/I P 协议连接中控设 备。 9).支持屏体参数 调整 ， 例如亮度 、G amma 等。 10).前面板直观的 LCD 显示界面 ， 清 晰的按键灯提示， 简化了系统的控制 操作。 3.安装方式： 机柜 安装 | 台 | 1
分部分项工程项目清单计价表
工程名称： 校园信息化及安全监控系统线路维
修改造工程 专业/标段： 通用安装工程
序号 | 项目编码 |  |  | 项目名称 | 项目特征描述 | 计量 单位 | 工程数量
8 | 030505006002 |  |  | 智能配电箱 | 1.名称： 智能配电 箱 2.规格： 1 、 内含 空开 ， 交流接触器 , 具备手动控制功 能 ， 可手动按钮控 制设备的启停： 多 组输出 ， 每组可独 立控制 ， 具备分布 延时启动功能； 2 、具有电源状态指 示 、工作状态指示 ; 3 、具有上电保护功 能 ， 具有防雷 、过 流 、过温 、短路， 漏电等保护功能， 功率10KW. 3.安装方式： 壁装 | 台 | 1
9 | 030409001001 |  |  | 电力电缆 | 1.型号： YJV5*16 2.敷设方式： 管内 穿线 | m | 70
10 | 030409002002 |  |  | 电力电缆头 | 1.名称： 电缆头 Y JV5*16 2.安装 | 个 | 2
11 | 031101024001 |  |  | 微型计算机 | 1.名称： 笔记本电 脑 2.规格： 屏幕尺寸 ≧ 16 内存≧16G硬 盘≧1T 处理器 i9 13900H | 台 | 1
分部分项工程项目清单计价表
工程名称： 校园信息化及安全监控系统线路维
修改造工程 专业/标段： 通用安装工程
序号 | 项目编码 |  |  | 项目名称 | 项目特征描述 | 计量 单位 | 工程数量
12 | 030501019001 |  |  | 视频控制设备 | 1.名称： LED大屏 管理计算机 2.型号 、规格： 1) .处理器： 8核 ， 3. 1GHz主频 2).提供≥2个内存 插槽 ， 配置 DDR4 内存≥16GB ， 最大 支持扩展≥32GB ; 3).硬盘： 配置≥1 TSSD， 4).显卡： 集成显 卡 5).接口： 配置≥8 个USB接口（其中 前置USB3.0数量≥ 4个 ， 后置USB3.0 数量≥2个） ， 1个 RJ45网口 ， 1个HDM I接口 ， 1个VGA接 口 ， 麦克风1个 ， 耳 机1个； 后端3个Au dio音频接口； 6). 电源： 配置≥1 80W电源 ， 电源通 过80PLUS认证； 7).机箱： 免工具 拆卸 ，散热风罩； | 台 | 1
分部分项工程项目清单计价表
工程名称： 校园信息化及安全监控系统线路维
修改造工程 专业/标段： 通用安装工程
序号 | 项目编码 |  |  | 项目名称 | 项目特征描述 | 计量 单位 | 工程数量
13 | 030505005001 |  |  | 垂直线阵列扬声器 | 1.名称： 垂直线阵 列扬声器 2.规格： 电声参数 频率响应范围 (-3 dB)： 150 Hz - 17 kHz 频率响应范围 (-6 dB)： 140Hz-16kHz 频率响应范围 (-1 0 dB)： 100 Hz - 20 kHz 覆盖范围 (-6dB) [H x V]： 120 °x6 0 ° 标称阻抗 ： 16 Ω 灵敏度： 91dB 峰值功率： 400W 持续功率： 100W 峰值声压级： 123d B 系统类型： 无源系 统 分频频点： - 扬声器单元： 2 x 3.5" 钕磁单元 ， 1 "音圈 箱体类型： 倒相式 连接： 输入 / 连 接 ： 凤凰接口 M STB 4-pins 用户控制 ： 两端输 入选择拨档 线序： Pins 1+/1- or 2+/2- (可切换 ) 机械结构 产品尺寸 [H x W x D](包含吊挂配 件)： 247 x 118 x 155mm 净重 ： 2 kg 包装尺寸[H x W x D]： 405 x 268 x 375 mm 总重量： 6.35 kg 箱体材料： 铝压铸 外壳 ， 塑料 箱体喷漆： 黑色或 白色聚脲喷漆 | 台 | 2
分部分项工程项目清单计价表
工程名称： 校园信息化及安全监控系统线路维
修改造工程 专业/标段： 通用安装工程
序号 | 项目编码 |  |  | 项目名称 | 项目特征描述 | 计量 单位 | 工程数量
网罩： 粉末涂层穿 孔钢 3.安装方式： 壁挂
14 | 030505004001 |  |  | 功率放大器 | 1.名称： 功率放大 器 2.规格： 1.输出功 率 ： 立体声@8 Ω : 200W×2； 立体声@ 4 Ω ： 850W×2； 桥 接@8 Ω ： 800W 2.输入灵敏度： 2. 2dBu(1V)/8.2dBu (2V) 3.输入阻抗： 10K Ω 4.频率响应(@1W功 率下)： 20Hz-20KH z/±1dB @8 Ω 5.THD+N(@1/8功率 下) ： ≤0.01% 6.分离度(@1KHz) : ≥80dB 7. 阻尼系数(@1KHz ) ： ≥200@ 8 ohm s 8.信噪比（A计权 ) : ≥100dB 9.输入电压： ~220 V/50Hz 3.安装方式： 机柜 安装 | 台 | 1
15 | 040803001001 |  |  | 音箱线 | 1.规格： EVJV2*2. 5 2.材质： 管内穿线 | m | 200
16 | 011706002001 |  |  | 墙柱面龙骨及饰面拆除 | 墙面拆除： 拆除墙 面装饰(含垃圾清理 运输） | m2 | 16
17 | 011201004001 |  |  | 墙面砂浆找平层 | 墙面找平： 墙面水 泥找平处理 | m2 | 16
18 | 011205001001 |  |  | 墙装饰板 | 软包覆盖： 软包式 材料覆盖装饰剩余 部分墙面 | m2 | 16
分部分项工程项目清单计价表
工程名称： 校园信息化及安全监控系统线路维
修改造工程 专业/标段： 通用安装工程
序号 | 项目编码 |  |  | 项目名称 | 项目特征描述 | 计量 单位 | 工程数量
19 | 030412001007 |  |  | PVC管 | 1.名称： PVC管 2.规格： 国标Φ20 线管 3.配置形式： 明敷 +地埋 | m | 50
20 | 030412001008 |  |  | PVC管 | 1.名称： PVC管 2.规格： 国标Φ32 线管 3.配置形式： 明敷 +地埋 | m | 50
21 | 030501005004 |  |  | 插箱 、机柜 、机架 | 1.名称： 22U网络 机柜 2.型号 、规格： 尺 寸 ： 600*600*1200 mm 3.安装方式： 落地 安装 | 台 | 1
22 | 030502002003 |  |  | 机架式8位PDU | 1.名称： 机架式8 位PDU 2.规格： 8位 ， 10A 3.安装方式： 机柜 安装 | 个 | 1
23 | 030505020001 |  |  | 音视频系统调试 | 1.调试类别： 整体 屏体系统调试 | 系统 | 1
计算机教室
分部分项工程项目清单计价表
工程名称： 校园信息化及安全监控系统线路维
修改造工程 专业/标段： 通用安装工程
序号 | 项目编码 |  |  | 项目名称 | 项目特征描述 | 计量 单位 | 工程数量
24 | 031101024002 |  |  | 计算机 | 1.名称： 计算机 2.规格： 1).处理 器 ： 国产处理器 ， 8 核 ， 2.7GHz主频 2).提供≥2个内存 插槽 ， 配置 DDR4 内存≥16GB ， 最大 支持扩展≥32GB ; 3).硬盘： 配置≥5 12SSD， 4).显卡： 集成显 卡 5).接口： 配置≥8 个USB接口（其中 前置USB3.0数量≥ 4个 ， 后置USB3.0 数量≥2个） ， 1个 RJ45网口 ， 1个HDM I接口 ， 1个VGA接 口 ， 麦克风1个 ， 耳 机1个； 后端3个Au dio音频接口； 6). 电源： 配置≥1 80W电源 ， 电源通 过80PLUS认证； 7).机箱： 免工具 拆卸 ，散热风罩； 8).显示器： 配置 ≥23.8英寸液晶显 示器 ， 与主机同品 牌 ， 分辨率≥1920 *1080 ，刷新频率 ≥75Hz ，对比度≥ 3000： 1 ，视频接 口VGA+HDMI； 9).操作系统： 可 支持UOS).麒麟等 桌面操作系统； 10).产品认证： 具 有第三方测评机构 （需通过CNAS认可 的认证机构） 出具 的噪声测试报告； 具有第三方测评机 构（通过CNAS认可 的认证机构） 出具 的>30万小时MTBF 检测报告和证书； 支持基于BIOS级的 | 台 | 22
分部分项工程项目清单计价表
工程名称： 校园信息化及安全监控系统线路维
修改造工程 专业/标段： 通用安装工程
序号 | 项目编码 |  |  | 项目名称 | 项目特征描述 | 计量 单位 | 工程数量
一键备份和恢复的 功能（非操作系统 自带功能） ， 提供 软件著作权证书； 11).操作系统： 预 装正版国产操作系 统(提供证明材料) 。 12).整机提供不少 于5年原厂质保 ， 5 年免费上门服务。 要求出具所投产品 原厂商售后服务承 诺函 。要求提供所 投产品原厂400免 费技术支持电话； 原厂承诺在保修期 内针对软件原因 ( 如误删除).病毒). 系统故障等） 或硬 件原因（如震荡). 撞击). 电路板或磁 头损坏).机械故障 等） 导致数据丢失 的情况 ， 提供 1 次尝试性恢复故障 硬盘上数据的服务 , 支持时效 7*9； 如果服务未取得任 何数据恢复效果， 则本服务不计次； 除提供基础保修年 限及上门服务外， 额外承诺： 当日下 午 4 点前报修， 下一自然日 24 点 前修复 ， 若没有完 成修复 ， 则免费赠 送延迟日数对应的 月度延保服务 。厂 家的售后服务经过C CCS钻石五星认证 , 提供证书扫描件 ;
分部分项工程项目清单计价表
工程名称： 校园信息化及安全监控系统线路维
修改造工程 专业/标段： 通用安装工程
序号 | 项目编码 |  |  | 项目名称 | 项目特征描述 | 计量 单位 | 工程数量
25 | 030504003001 |  |  | 学生桌 | 1.名称： 学生桌 2.规格： 结构： 钢 木结构 1).桌子尺寸： 140 0m*600mm*750m 。 ( 具体尺寸可根据用 户调整) 。 2).材料： 桌面板 材采用优质中密度 板 ， 厚度≥25m； 主要支撑部件采用 优质冷轧钢板冲压 成型 ，钢板厚度≥0 .6mm ， 桌子档板为 优质钢板冲压成型 , 桌子后面配有主 机箱。 设计特点： 1). 桌面板采用环 保材料制作 ， 具有 耐磨 ， 耐热).耐酸 碱 ， 耐烟灼 ， 耐撞 击等性能 ， 且色彩 鲜艳 ， 花式逼真。 2). 钢管表面静电 喷塑 ， 其特点附着 力强 ， 丰泽度好， 塑粉坚硬 ， 耐磨， 耐冲击 ， 具有耐水) .耐晒).保光).保 色之性能 ， 喷涂层 表面细腻 ， 手感滑 爽 ， 色彩鲜艳。 3). 脚垫采用塑料 静音防滑胶垫 ， 让 学生使用更加舒适 安全。 4). 产品采用标准 化设计 ， 结构简单 。不仅降低运输费 用 ， 也提高了到货 安装的效率。 | 个 | 22
分部分项工程项目清单计价表
工程名称： 校园信息化及安全监控系统线路维
修改造工程 专业/标段： 通用安装工程
序号 | 项目编码 |  |  | 项目名称 | 项目特征描述 | 计量 单位 | 工程数量
26 | 030501005001 |  |  | 推拉黑板 | 1.名称： 推拉黑板 2.型号 、规格： 1) .整体外观尺寸： 宽 ≥4200mm ， 高≥12 00mm ， 厚≤160mm 。 2).设备采用滑动 式结构 ， 支持电子 产品偏置或居中镶 嵌式安装 。分内外 双层 ， 内层为固定 式书写板 ，采用无 固定件安装； 外层 为滑动式书写板， 可左右推拉 。（提 供国家级检测机构 所出具的权威检测 报告复印件并加盖 厂家公章） 3). 内层边框采用 超窄边框设计 ，横/ 竖边框厚度≤1).5 mm ， 增加有效书写 面积； 4).外层红外边框 均采用双层加强结 构 ， 确保牢固安全 , 横/竖边框厚度≤ 15).8mm ， 单块滑 动式书写板记忆书 写区域面积达到≤1 108mm x 1150mm。 （提供国家级检测 机构所出具的权威 检测报告复印件并 加盖厂家公章） 5).轨道与边框一 体化设计 ， 隐藏式U 型双凹槽吊轨 ， 支 持滑动板T型垂直吊 装； 轨道外有护板 , 可有效保护轨道 , 确保推拉顺畅及 无外露连接线 ， 整 体外观简洁 。（提 供国家级检测机构 所出具的权威检测 报告复印件并加盖 厂家公章） | 台 | 8
分部分项工程项目清单计价表
工程名称： 校园信息化及安全监控系统线路维
修改造工程 专业/标段： 通用安装工程
序号 | 项目编码 |  |  | 项目名称 | 项目特征描述 | 计量 单位 | 工程数量
6).设备边缘采用 金属圆角包边防护 , 整机侧板采用金 属材质外壳设计， 边角采用弧形设计 , 表面无尖锐边缘 或凸起。 7).设备支持电源 线侧边输出方式， 方便中部液晶显示 设备电源线走线， 保证整体美观。 8).设备推拉副屏 支持磁吸附功能， 可以满足带有磁吸 的板擦等教具进行 吸附在副屏上。
安防系统
分部分项工程项目清单计价表
工程名称： 校园信息化及安全监控系统线路维
修改造工程 专业/标段： 通用安装工程
序号 | 项目编码 |  |  | 项目名称 | 项目特征描述 | 计量 单位 | 工程数量
27 | 030501019002 |  |  | 综合安防管理平台 | 1.名称： 综合安防 管理平台 2.型号 、规格： 一 、2U单路标准机架 式服务器 CPU： 配置1颗inte l至强4510处理器 , 核数≥12核 ， 主 频≥2.4GHz 内存： 配置64G DD R5 ， 8根内存插槽 , 最大支持扩展至1 TB内存 硬盘： 配置2块1.2 T 10K 2.5寸 SAS 硬盘 ， 默认支持8个 3.5寸/2.5寸硬盘 , 可选最大支持12 个3.5寸/2.5寸硬 盘 ， 可选兼容4个N VMe硬盘 阵列卡： 配置SAS+ HBA卡 ， 支持RAID 0/1/10 ; PCIE扩展： 支持4 个PCIe扩展插槽 ( 包括1个OCP 插槽 ) , 其中2个PCIe 5.0 网口： 板载2个千兆 电口； 支持选配1 0GbE 、25GbE SFP+ 等多种网络接口 其他接口： 1个RJ4 5管理接口 ， 后置2 个USB 3.0接口， 前置2个USB2.0接 口 ， 1个VGA接口 电源： 标配550W ( 1+1） 高效白金热 插拔冗余电源 机箱规格： 87mm( 高)x 466mm(宽)x6 80mm(深) 二 、软件部分： 1 、iSecure Cente r-SM基础软件 2 、iSecure Cente r-VMS ， 700路视频 | 台 | 1
分部分项工程项目清单计价表
工程名称： 校园信息化及安全监控系统线路维
修改造工程 专业/标段： 通用安装工程
序号 | 项目编码 |  |  | 项目名称 | 项目特征描述 | 计量 单位 | 工程数量
3 、iSecure Cente r-FRS人员管控， 人脸分析 ， 人脸识 别。
分部分项工程项目清单计价表
工程名称： 校园信息化及安全监控系统线路维
修改造工程 专业/标段： 通用安装工程
序号 | 项目编码 |  |  | 项目名称 | 项目特征描述 | 计量 单位 | 工程数量
28 | 031101020001 |  |  | 服务器 | 1.名称： GPS北斗 校时服务器 2.规格： 1).支持( GPS 、北斗 、GLONA SS 、GALILEO ， 可 自由组合其工作模 式 ， 默认北斗优先 , 支持设置优先级 卫星信号输入 ， 内 置守时单元支持卫 星失锁/断电自守时 功 ， 能 ， 支持最多 5 台服务器做多机 热备 ， 故障时自动 切 ， 换至正常服务 器 。支持 NTP 、SN TP 、NTP MD5 、 N TP Broadcast 、HT TP 、IPV4 、IPV6 、SNMP v2 、 PTP( IEEE1588 v2) 、MO DBUS-TCP/UDP 、RD ATE 等标准协议， 支持 windows 、LI NUX 、UNIX 、SUN SOLARIS 、IBM AIX 等操作系统同步 ，N TP 同步精度 ， 局 域网≤0). 1ms,广 域网典型精度≤10 ms ，NTP 请求量每 秒约 100000 次， 默认 1 网口（最 大可定制 9 个 10 0/1000M 网口） 、 1 路 PPS 、1 路 I RIG-B 码 ， 1 路 1 0MHz 、支持网口多 IP 绑定 、静态路 由 ， 支持卫星失锁 声音告警 ， 支持通 过卫星模块校准内 部晶振 。 内置 WEB 网管 ， 支持 WEB 远程固件升级 、WE B 白名单配 ，置、 WEB 网页中英文切 换 ， 可扩展其它语 言 。基于国产 RSI | 台 | 1
分部分项工程项目清单计价表
工程名称： 校园信息化及安全监控系统线路维
修改造工程 专业/标段： 通用安装工程
序号 | 项目编码 |  |  | 项目名称 | 项目特征描述 | 计量 单位 | 工程数量
C-V CPU 和 RTOS 实时操作系统, 该 方案从根本上杜绝W INODWS 和 LINUX 系统常见的漏洞、 中毒 、数据泄漏、 木马入侵等风险。 由于采用专用 CPU , 程序的更新必须 通过专用的烧录工 具才能烧录进 CPU , 普通方式是无法 更改已烧录程序， 从而确保程序不会 被恶意篡改 。支持 北斗（DBS） 、GPS 、GLONASS 、GALIL EO 卫星星座 、可 自由组合工作模式 。 支持星座优先级 选择 ， 默认北斗优 先 。 支持天线时延 调整 。 支持天线短 路 、开路 、信号干 扰和欺骗信号检测 。 射频输入阻抗： 50 Ω 。 天线增益 ： 5~35dB 。 BDS B 1 ： 1561).098MHZ 。 GPS L1： 1575) .42MHZ 。 GLONASS L1OF： 1602MHZ 。 Galileo E1-B/C： 1575).42MHZ 。 首次定位时间冷启 动<28s 热启动＜1 s 重捕获＜1s 。 灵敏度 GNSS ，跟 踪-147dBm ，捕获- 160dBm ， 热启动- 155dBm ， 重捕获-1 58dBm 。 UTC 精度 ： 优于 20ns 。 采 用低功耗 4G LTE Cat).1 模块 。 支 持频段 LTE-TDD： B34/B38/B39/B40 /B41 。 支持频段 LTE-FDD： B1/B3/B
分部分项工程项目清单计价表
工程名称： 校园信息化及安全监控系统线路维
修改造工程 专业/标段： 通用安装工程
序号 | 项目编码 |  |  | 项目名称 | 项目特征描述 | 计量 单位 | 工程数量
5/B8 。 典型精度 ≤50ms 。 支持配置 4 个 NT P 服务器地址 ， 择 优同步同步精度局 域网优于 0).5ms 、广域网优于 10m s 。 NTP 请求量： 优于 100000 次/ 秒 。 支持 NTPv1 、v2 、v3 、v4 、SN TP 、NTP Broadcas t 、 NTP MD5 。 支 持最大 40 个 NTP 白名单地址（除白 名单外的 客户端将 被禁止访问） 。 支 持同步记录实时上 传品牌： 至中心平 台 。 支持保存 10 0 个客户端的同步 记录 ， 支持 5 个 灵活时间输出非标 时间。
29 | 030504002001 |  |  | 北斗信号接收天线 | 1.名称： 北斗信号 接收天线 2.规格： 1. 内导体 结构： 1/0.90±0. 003mm 2. 内导体标称截面 ： 0.64 mm2 3.护套材料： 聚氯 乙烯； 平均厚度： 0 .7mm； 最薄点厚度 ： 0.53mm | 副 | 1
30 | 030501019003 |  |  | 管理工作站 | 1.名称： 管理工作 站 2.型号 、规格： I7 /16G/SSD512/4G独 显 3.安装方式： 桌面 安装 | 台 | 1
31 | 030501002001 |  |  | 高清显示器 | 1.名称： 高清显示 器 2.型号 、规格： 27 寸 ， 1080P 3.安装方式： 桌面 | 台 | 1
分部分项工程项目清单计价表
工程名称： 校园信息化及安全监控系统线路维
修改造工程 专业/标段： 通用安装工程
序号 | 项目编码 |  |  | 项目名称 | 项目特征描述 | 计量 单位 | 工程数量
32 | 030501019004 |  |  | 边缘计算机 | 1.名称： 边缘计算 机 2.型号 、规格： 1 盘位1.5U嵌入式边 缘计算主机 ，采用 存算一体架构 ， 内 置高性能AI处理器 【硬件规格】 存储接口： 1个SAT A接口 ， 内置4TB硬 盘 视频接口： 2×HDM I ， 1 ×VGA 网络接口： 2×RJ4 5 10/100/1000Mb ps自适应以太网口 报警接口： 16路报 警输入 ，4路报警输 出 串行接口： 1路RS- 232接口 、2路RS-4 85接口 USB接口： 2×USB 2.0 ， 2×USB 3.0 【产品性能】 输入带宽： 256Mbp s 输出带宽： 256Mbp s 接入能力： 16路H. 264 、H.265格式高 清码流接入 解码能力： 最大支 持32× 1080P 显示能力：HDMI最 大支持8K输出 【智能应用】 整机搭载3颗高性能 AI引擎 ， 1颗以文 搜图专用引擎 ， 其 余2颗支持独立配置 文搜-目标提取 、 以 图搜图 、 目标识别 、周界防范 、视频 结构化等引擎模式 一 、 以文搜图： 支持以文搜图功能 , 开放式语义检索 , 输入文字描述即 | 台 | 1
分部分项工程项目清单计价表
工程名称： 校园信息化及安全监控系统线路维
修改造工程 专业/标段： 通用安装工程
序号 | 项目编码 |  |  | 项目名称 | 项目特征描述 | 计量 单位 | 工程数量
可查找相关目标 支持人 ， 车 ， 非机 动车以及附属物的 开放式属性检索 支持独立物品的开 放式属性检索 支持秒级检索响应 , 检索结果快速返 回 视频流(普通IPC) ： 最大16路视频流 （2MP) 图片流建模(文搜I PC)： 16路图片流 单颗AI引擎分析能 力 ： 16路图片流 注 ： 视频流分析需 开启文搜-目标提取 引擎 ， 单颗AI引擎 分析能力： 最大支 持16路2MP/8路4MP /4路8MP 二 、 以图搜图 支持以图搜图功能 , 可对视频预览和 录像中的目标实现 快速检索 以图搜图性能： 16 路图片流 单颗AI引擎分析能 力 ： 16路图片流 三 、 目标识别应用 : 支持目标抓拍 、 比 对报警； 支持以图 搜图 、按姓名检索 、按属性检索 目标名单库： 支持3 2个名单库 ， 名单库 库容10万张； 路人 库库容1万张 视频流： 16路视频 流（4MP） 图片流： 16路图片 流 目标应用： 签到 单颗AI引擎分析能 力 ： 16路图片流或 8路2MP/8路4MP/4
分部分项工程项目清单计价表
工程名称： 校园信息化及安全监控系统线路维
修改造工程 专业/标段： 通用安装工程
序号 | 项目编码 |  |  | 项目名称 | 项目特征描述 | 计量 单位 | 工程数量
路8MP视频流 四 、周界防范应用 : 支持周界算法（越 界侦测 、区域入侵 、进入区域 、离开 区域） 事件报警及 联动 支持大模型周界的 二次分析功能 视频流性能： 16路 视频流（2MP） 周 界防范 图片流性能： 16路 图片流大模型周界 防范 单颗AI引擎分析能 力 ： 16路图片流或 12路2MP/6路4MP/2 路8MP视频流 五 、视频结构化应 用： 支持目标 ， 人体， 车辆 ， 非机动车抓 拍 ， 支持人体以图 搜图及属性检索， 支持车牌识别 ， 车 牌库报警 视频结构化性能： 1 6路视频流（2MP） 单颗AI引擎分析能 力 ： 8路2MP/6路4M P/3路8MP视频流 3.安装方式： 机柜 安装
分部分项工程项目清单计价表
工程名称： 校园信息化及安全监控系统线路维
修改造工程 专业/标段： 通用安装工程
序号 | 项目编码 |  |  | 项目名称 | 项目特征描述 | 计量 单位 | 工程数量
33 | 030501004001 |  |  | 存储设备 | 1.名称： 存储服务 器 2.型号 、规格： 8U 机架式72盘位网络 存储设备 ， 搭载64 位多核处理器 ， 1+ 1冗余电源 、冗余风 扇 ， 实现7×24小 时稳定运行 【硬件规格】 处理器： 1颗64位 多核处理器 系统内存： 8GB ( 可扩展至64GB） 系统盘： 1 ×240GB SSD（后置） 存储接口： 72个SA TA接口 ， 支持硬盘 热插拔 网络接口： 4个2.5 G数据网口 ， 1个千 兆管理口 其他接口： 1 ×COM , 2×USB2.0（前 置） ， 2×USB3.0 （后置） ， 1 ×VGA （前置） ， 1 ×HDM I（后置） 整机电源： 1600W , 1+1冗余电源 【产品性能】 视频性能： 最大支 持接入768路（最 大接入带宽1536Mb ps） 图片性能： 最大支 持100张/S（单张 图片500KB） 回放性能： 最大支 持76路2Mbps 事件录像： 最大支 持200路2Mbps 【产品功能】 支持视频流 、 图片 直写 支持ONVIF 、GB/T 28181 、RTSP等标 准协议 支持VRAID 、RAID0 | 台 | 2
分部分项工程项目清单计价表
工程名称： 校园信息化及安全监控系统线路维
修改造工程 专业/标段： 通用安装工程
序号 | 项目编码 |  |  | 项目名称 | 项目特征描述 | 计量 单位 | 工程数量
、1 、5 、6 、10等 多种RAID模式 支持RAID降级可读 写(VRAID) ， 支持 全局热备(RAID0、 1 、5 、6 、10) ， 多 重保护数据安全 支持局部重构 ， 原 盘或其克隆盘拔出 设备后再插回 ， 未 被覆盖数据可快速 恢复 支持定时录像 、事 件录像 、手动录像 等多种录像方式 支持视频检索功能 , 按照监控点编号 、录像类型 、时间 组合等条件查询 支持视频回放功能 , 正序回放 、定位 回放 、倍速回放等 功能 支持按需取流功能 , 未处于录像计划 时间内的通道不占 用网络带宽 支持BMC业务保护
34 | 030501004002 |  |  | 存储设备 | 1.名称： 企业级硬 盘 2.型号 、规格： 容 量 ： 8TB ，接口： S ATA接口 转速： 7200rpm， 缓存： 256MB 数据传输率： 255M B/s ，平均故障间 隔时间： 200万小 时 3.安装方式： 存储 设备内安装 | 台 | 144
分部分项工程项目清单计价表
工程名称： 校园信息化及安全监控系统线路维
修改造工程 专业/标段： 通用安装工程
序号 | 项目编码 |  |  | 项目名称 | 项目特征描述 | 计量 单位 | 工程数量
35 | 030506010001 |  |  | 视频控制设备 | 1.名称： 8路高清 解码器 2.规格： 网口2个 RJ45 10M/100 M/ 1000 Mbps 自适应 以太网接口 2个光口 100base- FX/1000base-X 支持光电自适应 报警输入接口数8路 报警输入 报警输出接口数8路 报警输出 串行接口1个标准2 32接口 （RJ45） , 1个标准485接口 USB接口2个USB 2. 0接口 机箱电源参数 电源接口内置 220 VAC 功耗＜70 W 通用参数 工作温度-10 ℃ 55 ℃ 工作湿度0％ ~ 90 % 净重≤ 5.20 Kg 产品尺寸（宽x高x 深） 440 mm × 44 .5 mm × 320.8 m m 音频输入 音频输入接口数2 音频输入接口类型H DMI内嵌 视频输入 视频输入分辨率38 40 × 2160@30 Hz , 1920 × 1080@50 Hz, 1920 × 1080@ 60 Hz, 1280 × 7 20@50/60 Hz 视频输入接口数2 音频编码 音频编码格式G722 .1 ，G711_U ，G711 _A ，AAC 视频输出 | 台 | 1
分部分项工程项目清单计价表
工程名称： 校园信息化及安全监控系统线路维
修改造工程 专业/标段： 通用安装工程
序号 | 项目编码 |  |  | 项目名称 | 项目特征描述 | 计量 单位 | 工程数量
视频输出接口数8 视频输出分辨率38 40 × 2160@30 Hz 、2560 × 1440@3 0 Hz 、1920 × 12 00@60 Hz 、1920 × 1080@60 Hz 、1 920 × 1080@50 H z 、1680 × 1050@ 60 Hz 、1600 × 1 200@60 Hz 、1280 × 1024@60 Hz 、1 280 × 720@60 Hz 、1280 × 720@50 Hz 、1024 × 768@ 60 Hz 视频输出最大分辨 率4K 视频解码 解码分辨率最高32 00W像素 视频解码通道128 视频解码能力H.26 4/H.265： 支持4路 3200 W ， 或4路240 0 W ， 或8路1200 W , 或16路800 W， 或20路600W ， 或32 路400W ， 或64路10 80P ， 或128路720P 及以下分辨率实时 解码（每4个输出口 一组 ，共享解码能 力） MJPEG： 8路1080P 及以下分辨率实时 解码 HIK264： 4路720P 及以下分辨率实时 解码
分部分项工程项目清单计价表
工程名称： 校园信息化及安全监控系统线路维
修改造工程 专业/标段： 通用安装工程
序号 | 项目编码 |  |  | 项目名称 | 项目特征描述 | 计量 单位 | 工程数量
36 | 030506010002 |  |  | 视频控制设备 | 1.名称： 10路高清 解码器 2.规格： • 支持 网络IPC 、NVR等设 备类型作为网络信 号源输入视频输出 •支持HDMI 1.4视 频信号输出 ， 支持4 K分辨率（3840 × 2160@30 Hz） 超高 清输出； 支持对接L ED显示系统 ，视频 输出最大的LED带 载能力为单口260 W •支持两种音频输出 方式：HDMI内嵌音 频和外置音频输出 视频编解码 •采用H.264/H.265 编码标准 ， 默认采 用H.265 ， 支持子 码流及主码流编码 •支持网络设备解码 , 支持H.264 、H.2 65 、Smart264 、Sm art265 、MJPEG等 主流码流格式 ， 支 持PS 、TS 、ES 、RT P等主流封装格式， 支持子码流及主码 流切换 •最大支持3200w分 辨率解码 ， 具有16 0个解码通道 ， 支持 80路200W ， 或160 路720P视频同时解 码上墙 •支持加密码流 、多 轨码流 、智能码流 解码； 支持码流修 改和切换； 支持解 码异常提示电视墙 功能 •支持单面电视墙拼 接 、开窗 、窗口跨 屏漫游 、场景轮巡 和窗口轮巡功能， 单屏支持4个1080P | 台 | 1
分部分项工程项目清单计价表
工程名称： 校园信息化及安全监控系统线路维
修改造工程 专业/标段： 通用安装工程
序号 | 项目编码 |  |  | 项目名称 | 项目特征描述 | 计量 单位 | 工程数量
或2个4K图层 ， 单 窗口支持1/4/6/8/ 9/16/25/36窗口分 屏功能 ， 整机最大 支持64个场景 ， 整 机支持256个平台 预案轮巡组 •支持RTP\RTSP协 议进行网络源预览 , 可通过smartwal l客户端进行桌面投 屏上墙 •支持电视墙界面对 网络信号源云台八 个方向 、 自动扫描 、光圈 、调焦 、聚 焦 、调用预置点等 操作 •支持电视墙窗口开 始/停止预览 、开始 /停止解码 、开始/ 停止轮巡 、打开/关 闭声音 、置顶 、置 底等操作 视频解码格式：H. 264 ，H.265 ， Smar t264 ， Smart265， MJPEG 解码分辨率： 最高3 200W像素 视频解码通道： 16 0 视频解码能力：H. 264/H.265： 支持5 路3200 W ， 或5路2 400 W ， 或10路120 0 W ， 或20路800 W , 或25路600W ， 或 40路400 W ， 或80 路1080P ， 或160路 720P及以下分辨率 实时解码（每4个输 出口一组 ，共享解 码能力） MJPEG： 12路1080P及以下 分辨率实时解码 单口画面分割数： 1 ,2,4,6,8,9, 12, 1 6,25,36
分部分项工程项目清单计价表
工程名称： 校园信息化及安全监控系统线路维
修改造工程 专业/标段： 通用安装工程
序号 | 项目编码 |  |  | 项目名称 | 项目特征描述 | 计量 单位 | 工程数量
场景数量： 64 视频输出分辨率： 3 840 × 2160@30 H z 、2560 × 1440@ 30 Hz 、1920 × 1 200@60 Hz 、1920 × 1080@60 Hz 、1 920 × 1080@50 H z 、1680 × 1050@ 60 Hz 、1600 × 1 200@60 Hz 、1280 × 1024@60 Hz 、1 280 × 720@60 Hz 、1280 × 720@50 Hz 、1024 × 768@ 60 Hz 视频输出接口类型 ： 10路HDMI 1.4， 支持4K 视频输入分辨率： 3 840×2160@30Hz、 1920×1200@60Hz 、1920×1080@60H z 、1920×1080@50 Hz 、1280×720@60 Hz 、1280×720@50 Hz 、1600×1200@6 0Hz 、1280×960@6 0Hz 、1680×1050@ 60Hz 、1440×900@ 60Hz 、1366×768@ 60Hz 、1280×1024 @60Hz 、1024×768 @60Hz 【自定义分辨率】 1.60Hz ， 宽度800 1920 ， 高度600~ 12 00 2.30Hz ， 宽度800 3840 ， 高度600~21 60 3. 宽度4对齐 ， 高 度2对齐 视频输入接口： 2路 HDMI 1.4 ， 最大支 持4K（仅奇数口） 音频输入接口： 2路 HDMI内嵌 音频输出接口： 10
分部分项工程项目清单计价表
工程名称： 校园信息化及安全监控系统线路维
修改造工程 专业/标段： 通用安装工程
序号 | 项目编码 |  |  | 项目名称 | 项目特征描述 | 计量 单位 | 工程数量
路HDMI内嵌或DB15 转BNC独立音频输 出 音频解码格式： G7 11-A, G711-U, G 722.1, G726-16/ U/A, MPEG, AAC- LC, PCM 产品尺寸（宽x高x 深） ： 440 mm × 88 mm × 321 mm 机箱接口： RJ45 1 0M/100 M/1000 M bps 自适应以太网 接口*2； 光口 10 0base-FX/1000ba se-X*2 ， 支持光 电自适应； 报警输 入*8； 报警输出*8 ； 232接口 *1； 48 5接口*1； USB 2.0 接口*2 净重： ≤ 6.40 Kg 功耗：＜110 W
分部分项工程项目清单计价表
工程名称： 校园信息化及安全监控系统线路维
修改造工程 专业/标段： 通用安装工程
序号 | 项目编码 |  |  | 项目名称 | 项目特征描述 | 计量 单位 | 工程数量
37 | 030506014001 |  |  | 录像设备 | 1.名称： 32路硬盘 录像机 2.规格： 2U机架式 8盘位嵌入式网络硬 盘录像机 ，采用短 机箱设计 ， 搭载高 性能ATX电源 【硬件规格】 存储接口： 8个SAT A接口 ， 可满配12T B硬盘 视频接口： 2×HDM I ， 2×VGA 网络接口： 2×RJ4 5 10/100/1000Mb ps自适应以太网口 报警接口： 16路报 警输入 ，4路报警输 出 串行接口： 1路RS- 232接口 ， 2路半双 工RS-485接口 USB接口： 2×USB 2.0 ， 1 ×USB 3.0 【产品性能】 输入带宽： 256Mbp s 输出带宽： 160Mbp s 接入能力： 32路H. 264 、H.265格式高 清码流接入 解码能力： 最大支 持24×1080P 显示能力： 最大支 持4K+1080P异源输 出 | 台 | 2
分部分项工程项目清单计价表
工程名称： 校园信息化及安全监控系统线路维
修改造工程 专业/标段： 通用安装工程
序号 | 项目编码 |  |  | 项目名称 | 项目特征描述 | 计量 单位 | 工程数量
38 | 030501004003 |  |  | 存储设备 | 1.名称： 监控级硬 盘 2.型号、规格： 容 量 ： 8TB ，接口： S ATA接口 转速： 7200rpm， 缓存： 256MB 数据传输率： 255M B/s ，平均故障间 隔时间： 200万小 时 3.安装方式： 存储 设备内安装 | 台 | 8
分部分项工程项目清单计价表
工程名称： 校园信息化及安全监控系统线路维
修改造工程 专业/标段： 通用安装工程
序号 | 项目编码 |  |  | 项目名称 | 项目特征描述 | 计量 单位 | 工程数量
39 | 030501015002 |  |  | 交换机 | 1.名称： 核心交换 机 2.型号 、规格： 1) . 机型： 机箱式多 插槽交换机 ，业务 槽位数≥2 2). 性能： 交换能 力≥38).4Tbps， 转发率≥7200Mpps 3). 主控交换卡、 电源 、接口模块、 风扇 、网板等关键 部件可热插拔 4). 扩展： 单槽位 线速万兆端口密度 ≥16 ， 单槽位能够 同时提供千兆光口 、千兆电口 、万兆 光口 ， 且实际可用 端口总数≥48； 5). 可靠性： 支持 虚拟化背板堆叠， 即多台设备可以统 一界面管理 6). 支持L3 MPLS VPN 、L2 VPN： VL L 、支持分层VPLS 、支持LDP协议 7). 支持静态路由 、OSPF 、BGP 、IS- IS ， 路由条目数≥ 128000 8). 支持IPv4/IPv 6双协议栈 ， 支持I Pv4/IPv6的组播技 术 9). 支持802). 1x/ mac/Portal/Radi us/Tacacs+认证 10). 本次配置： ≥48个千兆SFP口 , ≥48端口千兆以 太网电接口(RJ45) +4端口万兆以太网 光接口+双电源 3.安装方式： 机柜 安装 | 台 | 1
分部分项工程项目清单计价表
工程名称： 校园信息化及安全监控系统线路维
修改造工程 专业/标段： 通用安装工程
序号 | 项目编码 |  |  | 项目名称 | 项目特征描述 | 计量 单位 | 工程数量
40 | 030501017001 |  |  | 千兆光模块 | 1.名称： 千兆光模 块 2.型号 、规格： SF P-GE-LX-SM1310 | 个 | 22
41 | 030406003001 |  |  | EPS 、UPS电源 | 1.名称：UPS主机 2.容量(A ·h)： 1) .高频机三进单出/ 单进单出现场可调 , 容量不低于10kV A/9kW ，（默认16 节 ， 18\20节可调 ) \248*526*615 ( mm) 。 2).输入功率因数 >0).99（100% 、5 0%非线性负载时） 。 输入电流谐波成份 ： 100％非线性负 载≤4).7% ， 50%非 线性负载≤7).0% , 30％非线性负载 ≤10).2% ， 标配RS 232端口 。3).额定 输出功率因数应≥0 ).9 ； 输出波形失 真度： 100%市电及 电池逆变状态下额 定阻性负载应≤0) .8%； 市电电池相 互转换时间为0ms ； 逆变与ECO模式 相互转换时间应＜1 ms 。 4).系统效率： 100 %阻性负载时≥95) .3% ， 50%阻性负载 时≥95).8% ， 30% 阻性负载时≥94). 9% 。 3.充放电要求： 2 小时 | 套 | 1
分部分项工程项目清单计价表
工程名称： 校园信息化及安全监控系统线路维
修改造工程 专业/标段： 通用安装工程
序号 | 项目编码 |  |  | 项目名称 | 项目特征描述 | 计量 单位 | 工程数量
42 | 040805009001 |  |  | 蓄电池 | 1.名称： 蓄电池 2.型号 、规格： 1) .单节蓄电池电压1 2V ， 单节蓄电池容 量 ： ≥100Ah ， 蓄 电池静置28天后容 量保存率应≥97). 9% 。 2). 蓄电池密封反 应效率应≥96).8% 。 3).完全充电后的 蓄电池以0).3I10A 连续充电160h ， 无 变形 、无漏液。 4). 蓄电池间连接 电压降应≤5).3mV 5). 防爆性能： 蓄 电池充电过程中遇 明火 ， 内部应不引 燃 、不引爆。 6). ★蓄电池内阻 应≤3).2m Ω , 同 组蓄电池内阻偏差 应≤10).3% 。 低温敏感性： 蓄电 池10h率容量应≥0 ).93C10 ， 外观应 无破裂 ， 过度膨胀 及槽 、盖分离现象 。 3.安装形式： 电池 柜内安装 | 组件 | 16
43 | 030606001001 |  |  | 机柜 、台设备 | 1.名称： 电池柜 2.型号： 16节柜 3.安装 | 台 | 1
分部分项工程项目清单计价表
工程名称： 校园信息化及安全监控系统线路维
修改造工程 专业/标段： 通用安装工程
序号 | 项目编码 |  |  | 项目名称 | 项目特征描述 | 计量 单位 | 工程数量
44 | 030506009001 |  |  | 监控摄像设备 | 1.名称： 网络智能 摄像机 2.规格： 7A轻智能 筒型摄像机 采用深度学习算法 , 以海量图片及视 频资源为路基 ， 通 过机器自身提取目 标特征 ， 形成深层 可供学习的人脸图 像 。极大的提升了 目标人脸的检出率 。 支持智能资源模式 切换： 人脸抓拍 ( 默认） ， Smart事 件 ， 热度图 ， 人数 统计 ，道路监控， 普通监控 人脸抓拍模式： a) 支持对运动人脸进 行检测 、抓拍 、评 分 、筛选 ，输出优 选的人脸 ，b)支持 人脸去误报 、快速 抓拍人脸 ， c)支持 快速抓拍和优选抓 拍两种模式 ， d)最 多同时检测30张人 脸 ， e)支持人脸去 重 道路监控模式： a) 车辆检测： 支持车 牌识别并抓拍 ， 车 牌号码/车身颜色/ 车辆类型/车辆品牌 , b)混行检测： 检 测正向或逆向行驶 的车辆以及行人和 非机动车 ， 自动对 车辆牌照进行识别 , 可以抓拍无车牌 的车辆图片 Smart事件模式： 越界侦测 ， 区域入 侵侦测 ，进入/离开 区域侦测 ， 徘徊侦 测 ， 人员聚集侦测 , 快速运动侦测， | 台 | 8
分部分项工程项目清单计价表
工程名称： 校园信息化及安全监控系统线路维
修改造工程 专业/标段： 通用安装工程
序号 | 项目编码 |  |  | 项目名称 | 项目特征描述 | 计量 单位 | 工程数量
停车侦测 ， 物品遗 留/拿取侦测 ，场景 变更侦测 ， 音频陡 升/陡降侦测 ， 音频 有无侦测 ， 虚焦侦 测 。其中越界侦测 , 区域入侵侦测， 进入/离开区域侦测 为深度学习算法， 支持联动声光预警 鳞镜补光： 采用隐 藏式灯珠设计 ， 通 过鳞甲密布排列形 成的镜面反射出光 , 见光不见灯 。增 加发光面积 ， 降低 聚光效果 ， 补光柔 和均匀 Smart录像： 支持 断网续传功能保证 录像不丢失 ， 配合S mart NVR/SD卡实 现事件录像的智能 后检索 、分析和浓 缩播放 ， Smart编 码 ： 支持低码率、 低延时 、ROI感兴 趣区域增强编码 、S VC自适应编码技术 , 支持Smart265编 码 系统功能： 支持开 放型网络视频接口 、ISAPI 、GB/T281 81和E-HOME协议接 入； 支持三码流技 术 ， 支持同时20路 取流； 支持萤石平 台接入 宽动态： 支持宽动 态范围达120 dB， 适合逆光环境监控 图像相关： 支持40 0万像素@60 fps实 时帧率 ， 图像更流 畅； 支持透雾 ， 电 子防抖 ， 并具有多 种白平衡模式 ， 适 合各种场景需求
分部分项工程项目清单计价表
工程名称： 校园信息化及安全监控系统线路维
修改造工程 专业/标段： 通用安装工程
序号 | 项目编码 |  |  | 项目名称 | 项目特征描述 | 计量 单位 | 工程数量
安全服务： 支持三 级用户权限管理， 支持授权的用户和 密码 ， 支持IP地址 过滤 接口功能： 内置Mi croSD/MicroSDHC /MicroSDXC插槽， 最大支持512 GB； 支持10 M/100 M自 适应网口； 支持一 对报警输入输出 人数统计模式： a) 人员统计： 支持实 时报警 ， 人数变化 报警和拥堵等级变 化报警 ， 并支持人 数异常和停留时间 异常报警 ，b)异常 行为检测： 支持离 岗检测 ， 以及在离 岗检测报警 ， c)区 域关注度： 支持区 域人数检测 、停留 时长检测 、实时数 据上传 ， 并支持区 域人数分析和队列 状态分析展示 ， d) 热度图： 支持设备 上报和平台查询方 式获取信息 ， 并支 持上报伪彩图背景 大图 支持电量检测： 支 持设备功耗检测， 支持设备功耗报表 展示 ，报表类型支 持日报表和周报表 （默认日报表 ， 单 位瓦时（W ·h） ） 传感器类型： 1/2. 7" Progressive Scan CMOS 最低照度： 彩色： 0 .005 Lux @（F1.2 , AGC ON） ， 0 Lu x with Light； 黑白： 0.001 Lux @（F1.2 ，AGC ON
分部分项工程项目清单计价表
工程名称： 校园信息化及安全监控系统线路维
修改造工程 专业/标段： 通用安装工程
序号 | 项目编码 |  |  | 项目名称 | 项目特征描述 | 计量 单位 | 工程数量
) , 0 Lux with I R 宽动态： 120 dB 焦距&视场角： 2.7 13.5 mm： 水平视 场角： 96.6 °~29. 7 ° , 垂直视场角： 51.7 °~ 16.7 ° , 对角视场角： 114. 2 °~34 ° 防补光过曝： 支持 防补光过曝开启和 关闭 ， 开启下支持 自动和手动 ， 手动 支持根据距离等级 控制补光灯亮度 补光灯类型： 鳞镜 补光 ， 默认红外85 0nm ， 可切换至暖 白光 ，4颗灯珠 补光距离： 红外普 通监控50 m ， 人脸 抓拍/识别7 m； 白 光普通监控30 m， 人脸抓拍/识别5 m 最大图像尺寸： 25 60 × 1440 视频压缩标准：H. 265/H.264/MJPEG 网络： 1个RJ45 10 M/100 M自适应以 太网口 SD卡扩展： 内置Mi croSD/MicroSDHC /MicroSDXC 插槽 , 最大支持512 GB 音频： 1路输入（L ine in） ， 1路输 出（Line out）， 2个内置麦克风 ， 1 个内置扬声器 报警： 1路输入 ， 1 路输出（报警输入 支持开关量 ，报警 输出最大支持DC12 V ， 30 mA） RS-485： 采用半双 工模式 ， 支持自适 应HIKVISION ，PEL
分部分项工程项目清单计价表
工程名称： 校园信息化及安全监控系统线路维
修改造工程 专业/标段： 通用安装工程
序号 | 项目编码 |  |  | 项目名称 | 项目特征描述 | 计量 单位 | 工程数量
CO-P和PELCO-D协 议 复位： 支持 电源输出： DC12 V , 100 mA 接口类型： 外甩线 产品尺寸： 181.5 × 102.3 × 89 m m 包装尺寸： 315 × 137 × 141 mm 设备重量： 830 g 带包装重量： 1130 g 存储温湿度： -30 ℃~60 ℃ , 湿度小 于95%（无凝结） 启动和工作温湿度 ： -30 ℃~60 ℃ , 湿度小于95%（无 凝结） 电流及功耗： DC： 12 V ， 1.1 A ， 最 大功耗： 13.2 W PoE： 802.3at ，42 .5 V~57 V ， 0.35 A~0.26 A ， 最大功 耗 ： 14.7 W 供电方式： DC： 12 V ± 20% ， 支持防 反接保护 PoE： 802.3at ，Ty pe 2 ，Class 4 电源接口类型： 3芯 接口 线缆长度： 35 cm 防护： IP67 3.安装方式： 室外 壁装
分部分项工程项目清单计价表
工程名称： 校园信息化及安全监控系统线路维
修改造工程 专业/标段： 通用安装工程
序号 | 项目编码 |  |  | 项目名称 | 项目特征描述 | 计量 单位 | 工程数量
45 | 030506009002 |  |  | 监控摄像设备 | 1.名称： 网络枪式 摄像机 2.类别： 400万臻 全彩筒型网络摄像 机 ，采用全彩级高 灵敏度传感器 ，F1 .0超大光圈镜头， 最高分辨率可达40 0万像素 ， 并在此分 辨率下可输出25 f ps实时图像 ， 图像 更流畅 支持区域入侵侦测 , 越界侦测 ，进入 区域侦测 ， 离开区 域侦测 支持萤石云平台接 入 支持背光补偿 ， 强 光抑制 ， 3D数字降 噪 ， 120 dB宽动态 适应不同环境 1个内置麦克风 ， 高 清拾音 支持柔光灯补光， 照射距离最远可达3 0 m 符合IP67防尘防水 设计 ， 可靠性高 传感器类型： 1/1. 8" Progressive Scan CMOS 最低照度： 彩色： 0 .0005 Lux 宽动态： 120 dB 补光距离： 最远可 达30 m 防补光过曝： 支持 补光灯类型： 柔光 灯 最大图像尺寸： 25 60 × 1440 视频压缩标准： 主 码流：H.265/H.26 4 ， 支持超级智能编 码 子码流：H.265/H. 264/MJPEG 第三码流：H.265/ | 台 | 57
分部分项工程项目清单计价表
工程名称： 校园信息化及安全监控系统线路维
修改造工程 专业/标段： 通用安装工程
序号 | 项目编码 |  |  | 项目名称 | 项目特征描述 | 计量 单位 | 工程数量
H.264 音频： 1个内置麦克 风 网络： 1个RJ45 10 M/100 M自适应以 太网口 恢复出厂设置： 支 持客户端或浏览器 恢复 启动和工作温湿度 ： -30 ℃~60 ℃ , 湿度小于95%（无 凝结） 供电方式： DC： 12 V ± 25% ， 支持防 反接保护 PoE： IEEE 802.3a f ，CLASS 3 电流及功耗： DC： 12 V ， 0.54 A ， 最 大功耗： 6.5 W PoE： IEEE 802.3a f ，CLASS 3 ， 最大 功耗： 8 W 电源接口类型： Ø5 .5 mm圆口 产品尺寸： 2.8 mm 焦距段型号： 182 .8 × 92.7 × 87 .6 mm 其他焦距段型号： 189.4 × 92.7 × 87.6 mm 包装尺寸： 235 × 120 × 125 mm 设备重量： 630 g 带包装重量： 836 g 防护： IP67 3.安装方式： 室外 壁装
分部分项工程项目清单计价表
工程名称： 校园信息化及安全监控系统线路维
修改造工程 专业/标段： 通用安装工程
序号 | 项目编码 |  |  | 项目名称 | 项目特征描述 | 计量 单位 | 工程数量
46 | 040205019001 |  |  | 监控摄像机 | 1.类型： 网络半球 摄像机 2.规格 、型号： 40 0万臻全彩海螺型网 络摄像机 海康威视臻全彩海 螺型网络摄像机， 采用全彩级高灵敏 度传感器 ，F1.0超 大光圈镜头 ， 最高 分辨率可达400万 像素 ， 并在此分辨 率下可输出25 fps 实时图像 ， 提供更 清晰与流畅的视频 流输入 支持区域入侵侦测 , 越界侦测 ，进入 区域侦测 ， 离开区 域侦测 支持背光补偿 ， 强 光抑制 ， 3D数字降 噪 ， 120 dB宽动态 , 适应不同环境 支持柔光灯补光， 照射距离最远可达3 0 m 支持1个RJ45 10 M /100 M自适应以太 网口 ， 1个内置麦克 风 符合IP67防尘防水 设计 ， 可靠性高 传感器类型： 1/1. 8" Progressive Scan CMOS 最低照度： 彩色： 0 .0005 Lux 宽动态： 120 dB 调节角度： 水平： 0 °~360 ° , 垂直： 0 °~75 ° , 旋转： 0 °~360 ° 补光灯类型： 柔光 灯 补光距离： 最远可 达30 m 防补光过曝： 支持 最大图像尺寸： 25 | 台 | 125
分部分项工程项目清单计价表
工程名称： 校园信息化及安全监控系统线路维
修改造工程 专业/标段： 通用安装工程
序号 | 项目编码 |  |  | 项目名称 | 项目特征描述 | 计量 单位 | 工程数量
60 × 1440 视频压缩标准： 主 码流：H.265/H.26 4 ， 支持超级智能编 码 子码流：H.265/H. 264/MJPEG 第三码流：H.265/ H.264 网络： 1个RJ45 10 M/100 M自适应以 太网口 音频： 1个内置麦克 风 产品尺寸： Ø130.1 × 103.1 mm 包装尺寸： 170 × 170 × 150 mm 设备重量： 455 g 带包装重量： 670 g 启动及工作温湿度 ： -30 °C~60 °C , 湿度小于95% ( 无凝结） 电流及功耗： DC： 12 V ， 0.54 A ， 最 大功耗： 6.5 W PoE： IEEE 802.3a f ，CLASS 3 ， 最大 功耗： 8 W 恢复出厂设置： 支 持客户端或浏览器 恢复 供电方式： DC： 12 V ± 25% ， 支持防 反接保护 PoE： IEEE 802.3a f ，CLASS 3 电源接口类型： Ø5 .5 mm圆口
47 | 030610003001 |  |  | 摄像机支架 | 1.名称： 摄像机支 架 2.类型： 枪机配套 3.安装形式： 壁装 | 个 | 65
分部分项工程项目清单计价表
工程名称： 校园信息化及安全监控系统线路维
修改造工程 专业/标段： 通用安装工程
序号 | 项目编码 |  |  | 项目名称 | 项目特征描述 | 计量 单位 | 工程数量
48 | 030501015003 |  |  | 交换机 | 1.名称： 5口POE接 入交换机 2.型号、规格： 交 换容量： 10 Gbps 包转发率： 7.44 M pps MAC地址容量： 2 K 缓存： 1 Mbits PoE端口： 端口1~ 4 端口最大供电功率 ： 30 W 整机最大供电功率 ： 60 W 4千兆PoE电口 ， 1 千兆电口 交换方式： 存储转 发 | 台 | 4
分部分项工程项目清单计价表
工程名称： 校园信息化及安全监控系统线路维
修改造工程 专业/标段： 通用安装工程
序号 | 项目编码 |  |  | 项目名称 | 项目特征描述 | 计量 单位 | 工程数量
49 | 030501015004 |  |  | 交换机 | 1.名称： 8口POE接 入交换机 2.类别： 8个千兆P oE电口 ， 1个千兆 电口 ， 1个千兆光口 , 交换容量 20 Gb ps 包转发率 14.88 M pps 支持IEEE 802.3at /af 端口最大供电功率 30 W 整机最大供电功率 110 W 支持IEEE 802.3、 IEEE 802.3u 、IEE E 802.3x 、IEEE80 2.3ab 、IEEE802.3 z 支持6 KV防浪涌 ( PoE口） 支持PoE输出功率 管理 千兆网络接入设计 线速转发 、无阻塞 设计 存储转发交换方式 坚固式高强度金属 外壳 无风扇设计 ， 高可 靠性 3.安装方式： 机柜 内安装 | 台 | 5
分部分项工程项目清单计价表
工程名称： 校园信息化及安全监控系统线路维
修改造工程 专业/标段： 通用安装工程
序号 | 项目编码 |  |  | 项目名称 | 项目特征描述 | 计量 单位 | 工程数量
50 | 030501015005 |  |  | 交换机 | 1.名称： 24口POE 接入交换机 2.型号 、规格： 1) .端口： (24GE(PoE +)+4SFP)， 2).交换容量： 672 Gbps/6.72Tbps,包 转发率： 126/144M pps,整机POE输出3 75W， 3).支持IPv4/IPv6 静态路由； 4).支持链路聚合 ： 支持GE端口聚合 ； 支持端口镜像， 支技VLAN， 5).支持IRF2智能 弹性架构虚拟堆叠9 台设备； 6).支持iMC智能管 理中心 ， 支持CLI 命令行 ，Web网管 , 支持基于MAC地 址划分VLAN， 7).支持SmartMC以 设备内置及图形化 操作的方式 ， 实现 对网络的统一运维 及管理， 8).支持业界领先 的10KV业务端口防 雷能力 3.安装方式： 机柜 安装 | 台 | 11
分部分项工程项目清单计价表
工程名称： 校园信息化及安全监控系统线路维
修改造工程 专业/标段： 通用安装工程
序号 | 项目编码 |  |  | 项目名称 | 项目特征描述 | 计量 单位 | 工程数量
51 | 030502003002 |  |  | 双绞线缆 | 1.名称： 六类4对 非屏蔽双绞线 2.规格： 护套材质 ： PVC 成品外径： 6.3±0 .3mm 导体： 99.99%无氧 铜 导体直径： 0.57± 0.005 ， 十字骨架 结构 导体绝缘外径： 1. 1±0.05mm 芯数： 4*2 特性阻抗： 100±1 5 Ω 3.敷设方式： 桥架 内布放 | m | 12350
52 | 030409001002 |  |  | 电力电缆 | 1.名称： 电源线 2.规格：WDZ-YJV3 *4 3.敷设方式： 桥架 内敷设/管内穿线 | m | 1750
分部分项工程项目清单计价表
工程名称： 校园信息化及安全监控系统线路维
修改造工程 专业/标段： 通用安装工程
序号 | 项目编码 |  |  | 项目名称 | 项目特征描述 | 计量 单位 | 工程数量
53 | 030502005001 |  |  | 光缆 | 1.名称： 8芯室外 光纤 2.规格： 1).产品 名称： GYTS型层绞 式8芯单模光缆 2).外护套材料： 聚乙烯（PE） 3).光缆加强件： 中心单根高强度磷 化钢丝 4).钢丝直径： 1.0 mm 5).铠装层： 双面 镀铬涂塑钢带（PS P） 纵包 6).松套管材质： P BT 7).纤芯颜色： 蓝) .橙).绿).棕).灰) . 白).红).黑).黄) .紫).粉红).青绿 8).芯数： 12芯 9).光纤类型： OS2 单模光纤 10).使用温度： -4 0～70℃ 3.敷设方式： 桥架 内布放 | m | 3900
分部分项工程项目清单计价表
工程名称： 校园信息化及安全监控系统线路维
修改造工程 专业/标段： 通用安装工程
序号 | 项目编码 |  |  | 项目名称 | 项目特征描述 | 计量 单位 | 工程数量
54 | 030502012001 |  |  | 光缆终端盒 | 1.名称： 24口机架 式ODF 2.规格： 1).ODF体 板材材质： 加厚镀 锌钝化处理冷轧钢 板 2).冷轧板厚度： 1 .0mm 3).法兰架材质： 优质塑料 4).可接入光缆数 量 ： ≤4 5).可熔光纤数量 : ≤24芯 6).安装高度： 2U 7).耦合器： 直接 卡接于法兰架上,满 配。 8).进出线方式： O DF箱体后端左右两 侧各有一个孔用于 进线 ， 前面上下边 的左右各有一个孔 用于出线 9).开启方式： 抽 屉式开启 3.安装方式： 机柜 安装 | 个 | 8
分部分项工程项目清单计价表
工程名称： 校园信息化及安全监控系统线路维
修改造工程 专业/标段： 通用安装工程
序号 | 项目编码 |  |  | 项目名称 | 项目特征描述 | 计量 单位 | 工程数量
55 | 030502012002 |  |  | 光缆终端盒 | 1.名称： 12口机架 式ODF 2.规格： 1).ODF体 板材材质： 加厚镀 锌钝化处理冷轧钢 板 2).冷轧板厚度： 1 .0mm 3).法兰架材质： 优质塑料 4).可接入光缆数 量 ： ≤4 5).可熔光纤数量 : ≤12芯 6).安装高度： 2U 7).耦合器： 直接 卡接于法兰架上,满 配。 8).进出线方式： O DF箱体后端左右两 侧各有一个孔用于 进线 ， 前面上下边 的左右各有一个孔 用于出线 9).开启方式： 抽 屉式开启 3.安装方式： 机柜 安装 | 个 | 12
56 | 030502012011 |  |  | 光缆终端盒 | 1.名称： 8口光纤 终端盒 2.规格： 1 、ODF体 板材材质： 加厚镀 锌钝化处理冷轧钢 板 2 、冷轧板厚度： 1 .0mm 3 、法兰架材质： 优 质塑料 4 、可接入光缆数量 : ≤1 5 、可熔光纤数量： ≤8芯 6 、法兰满配 3.安装方式： 机柜 安装 | 个 | 11
分部分项工程项目清单计价表
工程名称： 校园信息化及安全监控系统线路维
修改造工程 专业/标段： 通用安装工程
序号 | 项目编码 |  |  | 项目名称 | 项目特征描述 | 计量 单位 | 工程数量
57 | 030412001005 |  |  | PVC管 | 1.名称： PVC管 2.规格： 国标Φ20 线管 3.配置形式： 明敷 +地埋 | m | 1500
58 | 030502014001 |  |  | 理线器 | 1.名称： 理线器 2.规格： 理线槽为 全封闭式结构金属 “手指 ”及金属封 盖 ， 24档设计， 使跳线管理更为轻 松； 有利于线缆弯 曲半径的控制； 用 于19英寸机柜和机 架。 理线器整体材质： 钢架+黑色喷塑 安装高度： 1U 。 3.安装方式： 机柜 安装 | 个 | 40
59 | 030502007001 |  |  | 高清线 | 1.名称： 高清线 2.规格：HDMI高清 线 ，4K工程级 ， 10 米 | 条 | 13
60 | 030501005002 |  |  | 插箱 、机柜 、机架 | 1.名称： 服务器机 柜 2.型号 、规格： 60 0*800*2000 3.安装方式： 落地 安装 | 台 | 1
61 | 030502002001 |  |  | 机架式8位PDU | [项目特征]1.名称 ： 机架式8位PDU 2.规格： 8位 ， 10A 3.安装方式： 机柜 安装 | 个 | 2
62 | 030502002004 |  |  | 4位插座 | 1.名称： 4位插座 2.规格： 4位 ， 10A 3.安装方式： 机柜 安装 | 个 | 21
63 | 030502007002 |  |  | 跳线 、跳纤 | 1.名称： 单模双芯 LC-LC光纤跳线 2.规格： LC-LC2米 | 条 | 48
64 | 030502013001 |  |  | 尾纤 | 1.名称： 单模单芯 LC光纤尾纤 2.规格： LC-LC1米 | 条 | 192
分部分项工程项目清单计价表
工程名称： 校园信息化及安全监控系统线路维
修改造工程 专业/标段： 通用安装工程
序号 | 项目编码 |  |  | 项目名称 | 项目特征描述 | 计量 单位 | 工程数量
65 | 031301006001 |  |  | 成品支架 | 1.名称： 摄像机围 墙支架 2.规格： 1.0米高 3.支架形式： L支 架 | 套 | 4
66 | 030502001001 |  |  | 分线接线箱 | 1.名称： 室外防水 设备箱 2.规格： 400*300 , 室外防水防锈 3.安装方式： 壁挂 | 台 | 3
67 | 040801022001 |  |  | 空开 | 1.型号： C32 2.额定电流（A） ： 32 | 台 | 21
68 | 030502011001 |  |  | 光纤溶接 | 1.模式： 含熔纤， 法兰 ， 尾纤 | 芯 | 288
69 | 03B001 |  |  | 挖购及回填 | 1.挖沟尺寸： 0.3 米深 ， 0.4米宽， 2.直埋PVC管 ， 恢 复地埋 | 米 | 200
70 | 030506019001 |  |  | 安全防范全系统调试 | 1.调试类别： 安全 防范系统 | 系统 | 1
广播系统光缆布线
71 | 030502005003 |  |  | 光缆 | 1 、产品名称： GYT S型层绞式8芯单模 光缆 2 、外护套材料： 聚 乙烯（PE） 3 、光缆加强件： 中 心单根高强度磷化 钢丝 4 、钢丝直径： 1.0 mm 5 、铠装层： 双面镀 铬涂塑钢带（PSP ) 纵包 6 、松套管材质： P BT 7 、纤芯颜色： 蓝、 橙 、绿 、棕 、灰、 白 、红 、黑 、黄、 紫 、粉红 、青绿 8 、芯数： 12芯 9 、光纤类型： OS2 单模光纤 10 、使用温度： -4 0～70℃ | m | 1750
分部分项工程项目清单计价表
工程名称： 校园信息化及安全监控系统线路维
修改造工程 专业/标段： 通用安装工程
序号 | 项目编码 |  |  | 项目名称 | 项目特征描述 | 计量 单位 | 工程数量
72 | 030502012003 |  |  | 光缆终端盒 | 1 、ODF体板材材质 ： 24口机架式ODF 加厚镀锌钝化处理 冷轧钢板 2 、冷轧板厚度： 1 .0mm 3 、法兰架材质： 优 质塑料 4 、可接入光缆数量 : ≤4 5 、可熔光纤数量： ≤24芯 6 、安装高度： 2U 7 、耦合器： 直接卡 接于法兰架上,满配 。 8 、进出线方式： O DF箱体后端左右两 侧各有一个孔用于 进线 ， 前面上下边 的左右各有一个孔 用于出线 9 、开启方式： 抽屉 式开启 | 个 | 3
73 | 030502012012 |  |  | 光缆终端盒 | 1.名称： 8口光缆 终端盒 2.规格： 8口终端 盒（含耦合器） [项目特征] 1 、ODF体板材材质 ： 加厚镀锌钝化处 理冷轧钢板 2 、冷轧板厚度： 1 .0mm 3 、法兰架材质： 优 质塑料 4 、可接入光缆数量 : ≤2 5 、可熔光纤数量： ≤8芯 3.安装方式： 机柜 安装 | 个 | 7
分部分项工程项目清单计价表
工程名称： 校园信息化及安全监控系统线路维
修改造工程 专业/标段： 通用安装工程
序号 | 项目编码 |  |  | 项目名称 | 项目特征描述 | 计量 单位 | 工程数量
74 | 030502014002 |  |  | 理线器 | 1.名称： 理线器 2.规格： 理线槽为 全封闭式结构金属 “手指 ”及金属封 盖 ， 24档设计， 使跳线管理更为轻 松； 有利于线缆弯 曲半径的控制； 用 于19英寸机柜和机 架。 理线器整体材质： 钢架+黑色喷塑 安装高度： 1U 。 3.安装方式： 机柜 安装 | 个 | 20
75 | 030502007003 |  |  | 跳线 、跳纤 | 1.名称： 单模双芯 LC-LC光纤跳线 2.规格： LC-LC2米 | 条 | 14
76 | 030502013002 |  |  | 尾纤 | 1.名称： 单模单芯 LC光纤尾纤 2.规格： LC-LC1米 | 条 | 112
77 | 030502011004 |  |  | 光纤溶接 | 1.模式： 含熔纤， 法兰 ， 尾纤 | 芯 | 112
网络综合布线
分部分项工程项目清单计价表
工程名称： 校园信息化及安全监控系统线路维
修改造工程 专业/标段： 通用安装工程
序号 | 项目编码 |  |  | 项目名称 | 项目特征描述 | 计量 单位 | 工程数量
78 | 030502005004 |  |  | 光缆 | 1.名称： 24芯室外 光纤 2.规格： 1).产品 名称： GYTS型层绞 式24芯单模光缆 2).外护套材料： 聚乙烯（PE） 3).光缆加强件： 中心单根高强度磷 化钢丝 4).钢丝直径： 1.0 mm 5).铠装层： 双面 镀铬涂塑钢带（PS P） 纵包 6).松套管材质： P BT 7).纤芯颜色： 蓝) .橙).绿).棕).灰) . 白).红).黑).黄) .紫).粉红).青绿 8).芯数： 24芯 9).光纤类型： OS2 单模光纤 10).使用温度： -4 0～70℃ 3.敷设方式： 桥架 敷设 | m | 1200
分部分项工程项目清单计价表
工程名称： 校园信息化及安全监控系统线路维
修改造工程 专业/标段： 通用安装工程
序号 | 项目编码 |  |  | 项目名称 | 项目特征描述 | 计量 单位 | 工程数量
79 | 030502005006 |  |  | 光缆 | 1.名称： 12芯室外 光纤 2.类别： 1).产品 名称： GYTS型层绞 式12芯单模光缆 2).外护套材料： 聚乙烯（PE） 3).光缆加强件： 中心单根高强度磷 化钢丝 4).钢丝直径： 1.0 mm 5).铠装层： 双面 镀铬涂塑钢带（PS P） 纵包 6).松套管材质： P BT 7).纤芯颜色： 蓝) .橙).绿).棕).灰) . 白).红).黑).黄) .紫).粉红).青绿 8).芯数： 12芯 9).光纤类型： OS2 单模光纤 10).使用温度： -4 0～70℃ 3.敷设方式： 桥架 敷设 | m | 2000
80 | 030502005005 |  |  | 光缆 | 1.名称： 4芯室内 光纤 2.规格： 4芯单模 , 波长： 1300 ， 85 0nm ， 损耗： 850/3 .5 ， 1300/1.0db/k m ， 工作温度： -30 60℃。 3.敷设方式： 桥架 内敷设 | m | 19800
81 | 031101054004 |  |  | 电源线 | 1.名称： 电源线 2.规格： RVV3*2.5 3.敷设方式： 桥架 内敷设 | m | 7200
分部分项工程项目清单计价表
工程名称： 校园信息化及安全监控系统线路维
修改造工程 专业/标段： 通用安装工程
序号 | 项目编码 |  |  | 项目名称 | 项目特征描述 | 计量 单位 | 工程数量
82 | 030502012005 |  |  | 光缆终端盒 | 1.名称： 24口机架 式ODF 2.规格： 1).ODF体 板材材质： 加厚镀 锌钝化处理冷轧钢 板 2).冷轧板厚度： 1 .0mm 3).法兰架材质： 优质塑料 4).可接入光缆数 量 ： ≤4 5).可熔光纤数量 : ≤24芯 6).安装高度： 2U 7).耦合器： 直接 卡接于法兰架上,满 配。 8).进出线方式： O DF箱体后端左右两 侧各有一个孔用于 进线 ， 前面上下边 的左右各有一个孔 用于出线 9).开启方式： 抽 屉式开启 3.安装方式： 机柜 安装 | 个 | 44
分部分项工程项目清单计价表
工程名称： 校园信息化及安全监控系统线路维
修改造工程 专业/标段： 通用安装工程
序号 | 项目编码 |  |  | 项目名称 | 项目特征描述 | 计量 单位 | 工程数量
83 | 030502012013 |  |  | 光缆终端盒 | 1.名称： 12口机架 式ODF 2.规格： 1 、ODF体 板材材质： 加厚镀 锌钝化处理冷轧钢 板 2 、冷轧板厚度： 1 .0mm 3 、法兰架材质： 优 质塑料 4 、可接入光缆数量 : ≤4 5 、可熔光纤数量： ≤12芯 6 、安装高度： 2U 7 、耦合器： 直接卡 接于法兰架上,满配 。 8 、进出线方式： O DF箱体后端左右两 侧各有一个孔用于 进线 ， 前面上下边 的左右各有一个孔 用于出线 9 、开启方式： 抽屉 式开启 3.安装方式： 机柜 安装 | 个 | 8
84 | 030502012014 |  |  | 光缆终端盒 | 1.名称： 4口光纤 终端盒 2.规格： 1 、ODF体 板材材质： 加厚镀 锌钝化处理冷轧钢 板 2 、冷轧板厚度： 1 .0mm 3 、法兰架材质： 优 质塑料 4 、可接入光缆数量 : ≤1 5 、可熔光纤数量： ≤4芯 6 、法兰满配 3.安装方式： 机柜 安装 | 个 | 249
分部分项工程项目清单计价表
工程名称： 校园信息化及安全监控系统线路维
修改造工程 专业/标段： 通用安装工程
序号 | 项目编码 |  |  | 项目名称 | 项目特征描述 | 计量 单位 | 工程数量
85 | 030501005003 |  |  | 插箱 、机柜 、机架 | 1.名称： 网络机柜 2.型号 、规格： 60 0*600*2000 3.安装方式： 落地 安装 | 台 | 9
86 | 030502002002 |  |  | 机架式8位PDU | 1.名称： 机架式8 位PDU 2.规格： 8位 ， 10A 3.安装方式： 机柜 安装 | 个 | 9
87 | 031101054005 |  |  | 电源线 | 1.名称： 电源线 2.规格：BV-6 3.敷设方式： 桥架 内敷设 | m | 300
88 | 030502014003 |  |  | 理线器 | 1.名称： 理线器 2.规格： 理线槽为 全封闭式结构金属 “手指 ”及金属封 盖 ， 24档设计， 使跳线管理更为轻 松； 有利于线缆弯 曲半径的控制； 用 于19英寸机柜和机 架。 理线器整体材质： 钢架+黑色喷塑 安装高度： 1U 。 3.安装方式： 机柜 安装 | 个 | 52
89 | 030502013004 |  |  | 尾纤 | 1.名称： 单模单芯 LC光纤尾纤 2.规格： LC-LC1米 | 条 | 1332
90 | 030502011005 |  |  | 光纤溶接 | 1.模式： 含熔纤， 法兰 ， 尾纤 | 芯 | 1332
91 | 030502017001 |  |  | 光纤测试 | 光纤测试 | 链路 | 666
合 计
分部分项工程项目清单计价表
工程名称： 更换电动伸缩门 专业/标段： 房屋建筑与装饰工程 第 1 页 共 1 页
序号 | 项目编码 |  |  | 项目名称 | 项目特征描述 | 计量 单位 | 工程数量
1 | 01B001 |  |  | 段滑门 | 1.尺寸： 14.8米× 1.73 米 2.设备附件： 单轨 大功率驱动电机系 统 ， 数码遥控装置 （含接收器 ， 台控 、遥控手柄） ， 液 晶显示屏 ， 轨道 3.制作 、运输 、安 装 | m | 14.8
合 计
分部分项工程项目清单计价表
工程名称： 铺设沥青路 专业/标段： 房屋建筑与装饰工程 第 1 页 共 1 页
序号 | 项目编码 |  |  | 项目名称 | 项目特征描述 | 计量 单位 | 工程数量
1 | 040203006001 |  |  | 沥青混凝土 | 1.沥青混凝土种类 ： 4cmAC10沥青混 凝土 2.粘层油一道 3.洒铺底油 4.铺筑 5.碾压 | m2 | 300
合 计
分部分项工程项目清单计价表
工程名称： 装饰装修工程 专业/标段： 房屋建筑与装饰工程 第 1 页 共 8 页
序号 | 项目编码 |  |  | 项目名称 | 项目特征描述 | 计量 单位 | 工程数量
拆除部分
1 | 011705001001 |  |  | 平面块料拆除 | 1.拆除原排水沟内 部瓷砖 2.排水沟规格： 30 0mm宽*400mm深 | m2 | 188.09
2 | 011709001001 |  |  | 拆除原排水沟上部不锈 钢篦子及篦子下面角钢 | 1.拆除原排水沟上 部不锈钢篦子及篦 子下面角钢 2.排水沟规格： 30 0mm宽 | m | 170.99
3 | 011701001001 |  |  | 砖砌体拆除 | 1.拆除原有砖砌墙 体 2.位置： 一层档案 室 、副食区 、一层 东南角房子 | m3 | 10.03
4 | 011705001002 |  |  | 平面块料拆除 | 1.拆除原有地面地 砖 2.位置： 一层操作 间过道 、副食库、 电梯厅 | m2 | 118.45
5 | 011705002001 |  |  | 立面块料拆除 | 1.拆除原有柱子墙 裙瓷砖 2.位置： 一二层原 有柱子瓷砖墙裙位 置 | m2 | 211.8
6 | 01B001 |  |  | 原售餐区外立面广告牌 拆除 | 1.拆除原有售餐区 外立面广告牌 2.位置： 一二层原 有售餐区外立面广 告牌位置 | 项 | 1
7 | 011714001001 |  |  | 暖气罩拆除 | 1.拆除原有铝合金 百叶暖气罩 2.规格： 800mm高 3.位置： 二层学生 餐厅 4.材质： 金属 | m2 | 24.68
8 | 011710002001 |  |  | 金属门窗拆除 | 1.拆除原有防火门 2.规格： 双开 3.位置： 一层快餐 区 、一层无障碍坡 道旁楼梯间 、一层 管理用房旁 | 樘 | 5
9 | 011710002002 |  |  | 金属门窗拆除 | 1.拆除原有不锈钢 门 2.规格： 单开 3.位置： 一层 | 樘 | 1
分部分项工程项目清单计价表
工程名称： 装饰装修工程 专业/标段： 房屋建筑与装饰工程 第 2 页 共 8 页
序号 | 项目编码 |  |  | 项目名称 | 项目特征描述 | 计量 单位 | 工程数量
10 | 011710001001 |  |  | 木门窗拆除 | 1.拆除原有木门 2.规格： 双开 3.位置： 二层保洁 间 、主食库 、副食 库 | 樘 | 4
11 | 01B008 |  |  | 垃圾搬运下楼归堆 | 1.垃圾搬运下楼归 堆 | m3 | 75
12 | 01B002 |  |  | 垃圾外运 | 1.垃圾装车及外运 至指定地点 2.暂定数量 | m3 | 100
新做部分
地面
13 | 011101001001 |  |  | 水泥砂浆楼地面 | 1.找平层厚度 、材 料种类及强度等级 ： 50mm厚水泥压光 2.位置： 原有排水 沟内部 3.清理基层 4.面层铺设 | m2 | 61.21
14 | 010904002001 |  |  | 楼(地)面涂膜防水 | 1. 防水膜品种： 30 0g丙纶布,2遍 2. 防水部位： 原有 排水沟找平层上方 3.基层处理 4.刷基层处理剂 | m2 | 51.3
15 | 011101001002 |  |  | 水泥砂浆楼地面 | 1.找平层厚度 、材 料种类及强度等级 ： 20mm厚水泥压光 2.位置： 原有排水 沟防水层上方 3.清理基层 4.找平层铺设 5.面层铺设 | m2 | 153.55
16 | 01B003 |  |  | 不锈钢水槽 | 1.304不锈钢水槽 2.规格： 300mm宽* 300mm深 3.位置： 原有排水 沟 4.基层清理 5.抹找平层 6.材料运输 | m | 170.99
分部分项工程项目清单计价表
工程名称： 装饰装修工程 专业/标段： 房屋建筑与装饰工程 第 3 页 共 8 页
序号 | 项目编码 |  |  | 项目名称 | 项目特征描述 | 计量 单位 | 工程数量
17 | 01B004 |  |  | 不锈钢水篦子 | 1.304不锈钢水篦 子 2.规格： 358mm宽 3.位置： 原有排水 沟 4.基层清理 5.抹找平层 6.材料运输 | m | 170.99
18 | 011103001001 |  |  | 橡塑板楼地面 | 1.面层材料品种、 规格： 6mm石塑地 板面层 2.位置： 一层更衣 室 3.清理基层 4.压条装钉 | m2 | 28.52
19 | 011102003001 |  |  | 块料楼地面 | 1.找平层厚度 、材 料种类及强度等级 ： 20厚水泥砂浆找 平层 2.面层材料品种、 规格： 原有地砖恢 复（防水磨石地砖6 00*600） 3.位置： 一层操作 间过道 、副食库、 电梯厅 4.清理基层 5.勾缝 6.刷防护材料 7.酸洗 、打蜡 、结 晶 | m2 | 118.45
墙面
20 | 011205001001 |  |  | 墙 、柱面装饰板 | 1.龙骨材料种类： 轻钢龙骨 2. 隔离层材料种类 、规格： 双层单面1 2厚石膏板隔墙 ， 双 面单层6mm厚石塑 板 ， 中间塞岩棉 3.墙体高度： 3.5m 4.位置： 一层更衣 室 5.清理基层 6.钉隔离层 | m2 | 19.22
分部分项工程项目清单计价表
工程名称： 装饰装修工程 专业/标段： 房屋建筑与装饰工程 第 4 页 共 8 页
序号 | 项目编码 |  |  | 项目名称 | 项目特征描述 | 计量 单位 | 工程数量
21 | 010903002002 |  |  | 墙面涂膜防水 | 1. 防水膜品种： 30 0g丙纶布,2遍 2. 防水部位： 原有 排水沟找平层上方 3.基层处理 4.刷基层处理剂 | m2 | 136.8
22 | 011207002001 |  |  | 轻质隔断 | 1. 隔墙 、隔断类型 ： 铝合金玻璃隔断 2.墙体高度： 2.4m 3.位置： 一层餐柜 陈列间 4.骨架及边框制作 、安装 5. 隔板制作 、安装 6.嵌缝 、塞口 7.装钉压条 | m2 | 17
23 | 011205001002 |  |  | 墙 、柱面装饰板 | 1.龙骨材料种类、 规格 、 中距： 木龙 骨 2.基层材料种类、 规格： 15mm厚阻燃 板 3.面层材料品种、 规格： 6mm石塑板 （SPC板) 4.墙面高度： 3.5m 5.位置： 一二层学 生餐厅柱子 6.清理基层 7.钉隔离层 | m2 | 550.25
24 | 011502001001 |  |  | 成品装饰线条 | 1.线条材料品种、 规格： 50*30mm不 锈钢收口条 2.位置： 柱子上口 收口条 | m | 141.2
25 | 011502001002 |  |  | 成品装饰线条 | 1.线条材料品种、 规格： 30*30mm不 锈钢收口条 2.位置： 柱子阳角 收口条 | m | 686
分部分项工程项目清单计价表
工程名称： 装饰装修工程 专业/标段： 房屋建筑与装饰工程 第 5 页 共 8 页
序号 | 项目编码 |  |  | 项目名称 | 项目特征描述 | 计量 单位 | 工程数量
26 | 011403001001 |  |  | 抹灰面油漆 | 1.原墙面刷界面剂 一道 2.油漆品种 、刷漆 遍数： 刷乳胶漆三 遍 3.位置： 一层餐厅 墙裙上方 、楼梯间 及电梯厅 4.清理基层 | m2 | 951.35
27 | 011403001002 |  |  | 抹灰面油漆 | 1.原墙面刷界面剂 一道 2.油漆品种 、刷漆 遍数： 刷乳胶漆三 遍 3.位置： 二层教师 餐厅 4.清理基层 | m2 | 220
顶面
28 | 011403001003 |  |  | 抹灰面油漆 | 1.原墙面刷界面剂 一道 2.油漆品种 、刷漆 遍数： 刷乳胶漆三 遍 3.位置： 一层餐厅 、楼梯间及电梯厅 4.清理基层 | m2 | 2290.07
29 | 011302001001 |  |  | 平面吊顶天棚 | 1. 吊顶形式： 不上 人 2.龙骨材料种类、 规格 、 中距： 轻钢 龙骨 3.面板材料品种、 规格： 600*600铝 扣板 4.清理基层 、 吊杆 安装 5.嵌缝 | m2 | 28.52
门窗
30 | 010802001001 |  |  | 金属门 | 1. 门类型： 不锈钢 门（甲供） 2. 门洞口尺寸： 18 00*2100mm 3.位置： 一层快餐 区 4. 门（含框） 安装 | m2 | 7.56
分部分项工程项目清单计价表
工程名称： 装饰装修工程 专业/标段： 房屋建筑与装饰工程 第 6 页 共 8 页
序号 | 项目编码 |  |  | 项目名称 | 项目特征描述 | 计量 单位 | 工程数量
31 | 010802001002 |  |  | 金属门 | 1. 门类型： 不锈钢 双扇门 2. 门洞口尺寸： 14 00*2100mm 3.含五金安装 4.位置： 一层副食 区 5. 门（含框） 安装 | m2 | 2.94
32 | 010802001003 |  |  | 金属门 | 1. 门类型： 不锈钢 双扇门 2. 门洞口尺寸： 15 00*2000mm 3.含五金安装 4.位置： 一层杂品 间 5. 门（含框） 安装 | m2 | 3
33 | 010802001004 |  |  | 金属门 | 1. 门类型： 不锈钢 双扇门 2. 门洞口尺寸： 15 00*2100mm 3.含五金安装 4.位置： 二层保洁 间 、主食库 、副食 库 6. 门（含框） 安装 | m2 | 12.6
34 | 010802001005 |  |  | 金属门 | 1. 门类型： 不锈钢 单扇门 2. 门洞口尺寸： 10 00*2000mm 3.含五金安装 4.位置： 一层更衣 室 5. 门（含框） 安装 | m2 | 4
35 | 010808002001 |  |  | 金属门窗套 | 1.基层材料品种、 规格： 15厚阻燃板 2.面层材料品种、 规格： 不锈钢 3.位置： 一层副食 区 、杂品间 、更衣 室 、二层保洁间、 主食库 、副食库 4.清理基层 | m2 | 18.7
分部分项工程项目清单计价表
工程名称： 装饰装修工程 专业/标段： 房屋建筑与装饰工程 第 7 页 共 8 页
序号 | 项目编码 |  |  | 项目名称 | 项目特征描述 | 计量 单位 | 工程数量
36 | 010802004001 |  |  | 钢质防火门 | 1. 门类型： 钢制防 火门 2. 门洞口尺寸： 15 00*2100mm 3.五金种类 、规格 ： 含五金安装 4. 门（含框） 安装 5.嵌缝打胶 | m2 | 9.45
37 | 010807004001 |  |  | 金属纱窗 | 1.金刚网纱窗 2.位置： 二层保洁 室 、主食库 、副食 库 、点心加工间、 电梯厅等位置 3. 窗安装 4.五金配件安装 | m2 | 23.76
其他
38 | 011504001001 |  |  | 暖气罩 | 1. 暖气罩材质： 新 做1000*800mm不锈 钢百叶暖气罩 2. 四周使用30*20m m不锈钢方管边框 3.位置： 二层学生 餐厅 4.制作 、安装 | m2 | 22.97
39 | 01B005 |  |  | 成品定制“原材料展示柜 ” | 1.成品定制“原材 料展示柜 ”正面钢 化玻璃柜门 2.展柜规格： 长28 00mm*宽600mm*高1 800mm 3.位置： 一层学生 餐厅 4.制作 、运输 、安 装 | 个 | 1
40 | 01B006 |  |  | 面包亚克力灯箱（灯箱 内容校方提供） | 1.箱体规格： 高80 0mm 2.一层快餐区外墙 面 ， 二层小吃档、 售饭区外墙面 3.制作 、运输 、安 装 | m | 73.41
分部分项工程项目清单计价表
工程名称： 装饰装修工程 专业/标段： 房屋建筑与装饰工程 第 8 页 共 8 页
序号 | 项目编码 |  |  | 项目名称 | 项目特征描述 | 计量 单位 | 工程数量
41 | 01B007 |  |  | 成品不锈钢衣柜 | 1.材料种类： 成品 不锈钢衣柜 2.规格： 三层一组 6个人不锈钢衣柜 3.尺寸： 高1800 . 宽900.深度600 4.位置： 一层更衣 室 5.制作 、运输 、安 装 | m | 16
合 计
分部分项工程项目清单计价表
工程名称： 电气设备安装工程 专业/标段： 通用安装工程 第 1 页 共 2 页
序号 | 项目编码 |  |  | 项目名称 | 项目特征描述 | 计量 单位 | 工程数量
配电箱
1 | 030907003001 |  |  | 应急照明分配电装置 | 1.名称： 应急照明 集中电源YJ 2.规格： 非标定制 3.安装方式： 距地 1.5m明装 4.安装 | 台 | 3
桥架 、管线
2 | 030409016001 |  |  | 电缆桥架 | 1.名称： 桥架 2.规格： 300*200 3.安装 | m | 113.37
3 | 030409017001 |  |  | 桥架支撑架 | 桥架支撑架制作安装 | t | 1.589
4 | 030409001001 |  |  | 电力电缆 | 1.名称：BTTRZ 4* 50+1*25 2.敷设方式： 管内 /桥架内 | m | 65.57
5 | 030409002001 |  |  | 电力电缆头 | 1.名称：BTTRZ 4* 50+1*25 电缆头 2.安装 | 个 | 4
6 | 030409001002 |  |  | 电力电缆 | 1.名称： ZR-YJV-4 x16+1x10 2.敷设方式： 管内 /桥架内 | m | 51.2
7 | 030409002002 |  |  | 电力电缆头 | 1.名称： ZR-YJV-4 x16+1x10 电缆头 2.安装 | 个 | 2
8 | 030412001001 |  |  | 电气配管（强电） | 1.名称： 电气配管 2.规格： SC20 3.配置形式： 暗配 | m | 555.89
9 | CB001 |  |  | 墙面开槽 | 1.墙面管线开槽 2.规格： 70以内 | m | 124.6
10 | 030412003001 |  |  | 电气配线 | 1.配线形式： 电气 配线 2.规格：WDZN-BYJ -2.5 3.配线线制： 管内 穿线 | m | 1667.67
灯具 、插座 、开关
分部分项工程项目清单计价表
工程名称： 电气设备安装工程 专业/标段： 通用安装工程 第 2 页 共 2 页
序号 | 项目编码 |  |  | 项目名称 | 项目特征描述 | 计量 单位 | 工程数量
11 | 030413002001 |  |  | 装饰灯 | 1.名称： LED吊线 灯 2.型号： 1200*100 mm 3.位置： 一二层学 生餐厅 4.安装 | 套 | 584
12 | 030413002002 |  |  | 装饰灯 | 1.名称： LED铝方 通灯 2.型号： 900*70mm 3.位置： 二层教师 餐厅 4.安装 | 套 | 155
13 | 030413002003 |  |  | 装饰灯 | 1.名称： LED扣板 灯 2.型号： 600*600m m 3.位置： 一层更衣 室 4.安装 | 套 | 4
14 | 030413002004 |  |  | 装饰灯 | 1.名称： LED成品 金色罩杯灯 2.位置： 一层快餐 区 、二层售饭区 2.安装 | 套 | 22
15 | 030413002005 |  |  | 装饰灯 | 1.名称： 紫外灯 2.位置： 一层学生 餐厅 、更衣室 2.安装 | 套 | 33
16 | 030413002006 |  |  | 装饰灯 | 1.名称： 灭蚊灯 2.位置： 一层更衣 室 2.安装 | 套 | 3
17 | 030413012001 |  |  | 开关 、按钮 | 1.名称： 单联开关 2.安装 | 套 | 2
18 | 030413012002 |  |  | 开关 、按钮 | 1.名称： 双联开关 2.安装 | 套 | 2
19 | 030405013001 |  |  | 小电器 | 1.名称： 广告灯箱 电源 2.安装 | 个 | 3
20 | 030413013001 |  |  | 插座 | 1.名称： 五孔插座 2.安装 | 套 | 19
21 | 030413013002 |  |  | 插座 | 1.名称： 带防溅盒 五孔插座 2.安装 | 套 | 13
合 计
~
~
~
~
~
~