## 深化后多媒体设备
多媒体设备清单明细表
序号 | 系统名称 | 分项 | 规格参数描述 | 单位 | 数量
一 | “实景沙盘”联动LED显示屏系统 | LED显示软屏 | 1.像素间距1.86mm 2.模组尺寸：320（W）*160（H） 2.模组柔软,面罩采用硅胶，平整无色差； 3.柔韧性强，根据现场需要做成任意造型； 4.任意的异形屏的造型，画面平整美观，信号线和电源线采用快速对接头； 5.根据现场要求定制骨骼结构，吊装位置，s 扭曲度计算 承重及设计方案。 6.可嵌入操控媒体系统； 7.模组自带掉电存储功能：保证亮度，色度矫正数据 8.视频播控能力：2KHD.4KHD 9.使用寿命：50000 小时 10.刷新率：3840 11.支持手持终端及外部组件控制播放， 12.支持伴随服务器启动关闭功能。 | ㎡ | 10.04
|  | 框架定制及改装 | 内框 40*20 镀锌方通；采用 Q235B 钢制作，结构用钢符合《GB700-88》规定的 Q235 要求，保证其抗拉强度、伸长率、屈服点，碳、硫、磷的极限含量；手工焊：Q235 连接用 E43系列焊条 | ㎡ | 10.04
|  | 视频处理器 | 多画面显示，单一输出口可实现 4 个画面同时显示，可跨输出口显示，支持叠加。 2. 可配备 4K@60Hz 模块，支持 DP1.2，HDMI2.0 输入，分辨率最大支持 4096×2160@60Hz 或 7680×1080@60Hz。 3. 软件控制，用户可通过上位机软件直连控制，用户也可局域网或访问设备进行管理。 4. 分组屏管理，设备支持八组屏幕管理，每组屏幕相应输出口分辨率可分别设定，以满足异形屏和复杂场景下多种显示终端的混合控制。 5. Super Resolution 缩放技术，视频补偿处理算法，画面缩小无尺寸限制，并保留图像细节，减轻画面放大多倍后产生的失焦现象。 6. CrossInt 拼接处理技术，有效杜绝拼接错位和不同步现象。 7. 模式调用功能，用户可预设多个显示布局预案，使用时可一键调用，最多支持200 个模式。 8. 移动端管理功能，可通过移动端设备APP 软件对设备进行参数设置及信号管理，支持安卓，IOS 及Windows 系统。 9. 无缝切换功能，在进行画面的信号切换或者模式调用时，整个过程无黑屏、无闪烁、无卡顿 。 10. EDID 管理，通过更改设备 EDID 信息，用户可以自行设定设备的输入分辨率。 | 项 | 1
|  | 工控主机 | 1.CPU处理器:Intel酷睿I7-12代，12核20线程； 2.系统内存:16GB RAM； 3.系统硬盘：SATA接口固态512G； 4.显卡：显存4GB，含目前主流接口专业图形显卡； 5.运行电压:100-240V,50-60Hz； 6.机箱规格：4U标准工控机箱； 7.操作系统: Windows 10； | 台 | 1
|  | 播放系统 | 1.基于Windows系统开发播放器，根据屏幕参数定制程序设计； 2.支持远程控制； 3.支持鼠标键盘视频播放控制； 4.可通过后台系统进行欢迎画面、文字替换； 5.可通过手持PAD设备进行控制播放、停止等； | 套 | 1
|  | 音响 | 1.低音单元：20cm PPmicacone； 2.高音单元：2.5cm液态冷却softdome,swivel； 3.频率响应：50Hz-28kHz； 4.标准输入功率：50W； 5.输入功率（最大）：140W； 6.灵敏度：90dB/2.83 V/ m； 7.装配深度：109mm； | 个 | 2
|  | 功放 | 1.额定功率：2*60W； 2.总谐波失真：0.5%； 3.信噪比：80dB(A计权)； 4.频率响应：20Hz-10KHz(±3dB)； 5.使用电压：~220-240V 50/60Hz； 6.内置功能：蓝牙/收音U盘/SD卡； 7.信号输入灵敏度：≥200mV(±30mV)； | 个 | 1
|  | 灯光控制系统 | 1.控制沙盘灯光开关程序； 2.定制灯光控制器； | 项 | 1
|  | 墙面内容制作 | 中标人根据采购人提供素材及资料（图片、文字、视频），通过非线性编辑手段进行后期剪辑并制作成片。 实现手段： 1.根据展示内容需求由多媒体策划师策划视频脚本； 2.内容素材搜集整理； 3.配音：播音员普通话一级甲等资质； 4.素材清晰度还原、校色； 5.渲染合成，输出样片以供采购人验收审核； 6.样片调整，修改，测试优化并输出。 制作要求： 1.脚本策划文字 1200 字，视频脚本需专业策划人员与采购人同时把关确定； 2.视频时长5分钟，原创片头片尾、原声音乐音效； 3.视频清晰度1080p； 4.视频编码为 H.264，mp4 格式； 5.宽高比：16:9； 6.视频需具备原创性，根据素材创造； 7.视频码率1800kbps； 8.成品完成后提供原始素材（无配乐和字幕附加内容），并填写视频人物表及字幕文本； 9.原始视频资料和成片归公司及采购人所有，不得提供第三方使用。 | 套 | 1
|  | 线缆和辅材 | 调试安装所用各类线缆、配件、辅材等，音频线、电源线、线槽线管等 1.外被性能：常规pvc； 2.高纯无氧铜导体； 3.双层标准屏蔽结构磁环双屏蔽抗干扰； | 批 | 1
|  | 安装调试 | 1.提前预埋线路、穿管； 2.新设备到货后，进行开箱验收； 3.技术人员对设备的安装进行定位； 4.进行技术交底，组织施工人员认真学习设备的有关技术资料； 5.对基础制作、装配链接、电气线路等项目的施工，设备就位、连接、装配； 6.设备的调平和复查,设备的保护、整洁； 7.设备试运行，检测电源、线路接触、地线是否良好； 8.技术培训及现场交接； | 项 | 1
二 | “口述历史”多媒体播放系统 | 多媒体播放 | 1.屏幕尺寸：100英寸 2.HDR显示：支持 3.支持格式（高清）：2160p 4.扫描方式：逐行扫描； 5.背光方式：直下式/DLED； 6.WIFI频段：2.4G； 7.CPU核心数：四核； 8.屏幕分辨率：超高清4K； 9.USB2.0接口数：2个； 10.HDMI(ARC)接口：2个； 11.色域标准：BT.709； 12.屏幕比例：16:9； 13.颜色：黑色； | 台 | 1
|  | 硬盘播放器 | 1.颜色分类：黑色； 2.输出分辨率：1920x1080； 3.播放器分类：外部设备播放器； 4.存储方式：外挂存储式； 5.支持格式：MP3、MPEG4、AVI、VOB； 6.接口类型：USB1个，HDMI1个，音频1个，视频1个 AV1个； 7.通电自启：支持； 8.循环播放：24小时循环； 9.断点记忆功能：支持； 10.字幕：支持SMI、ASS、SSA、SRT外挂字幕； | 台 | 1
|  | U盘 | 1.特性：高速读写U盘； 2.写入速度：20MB/s； 3.容量：32GB； 4.接口：USB3.2及以上； 5.钥匙孔：异形孔状； 6.外壳材质：塑料； 7.颜色：黑色； | 个 | 1
|  | 多媒体内容制作 | 中标人根据采购人要求，确定采访目的和主题，进行创意设计。 实现手段： 1.和中标人沟通确定采访名单； 2.搜集资料，全面了解访谈对象； 3.编写访谈提纲，并与访谈对象提前沟通； 4.确定访谈方式、时间、地点、时长等； 5.现场访谈录制，并做好访谈问答记录； 6.整理访谈问答记录； 7.剪辑合成完整成片； 8.渲染合成，输出样片以供采购人验收审核； 9.样片调整，修改，测试优化并输出。 制作要求： 1.采访对象一般为3—5个人物； 2.视频时长不低于5分钟，原创片头片尾、原声音乐音效； 3.视频清晰度≥1080p； 4.视频编码为H.264，mp4格式； 5.宽高比：16:9； 6.视频需具备原创性，根据素材创造； 7.视频码率≥1800kbps； 8.成品完成后提供原始素材（无配乐和字幕附加内容），并填写视频人物表及字幕文本； 9.原始视频资料和成片归公司及采购人所有，不得提供第三方使用。 | 个 | 1
|  | 线缆和辅材 | 调试安装所用各类线缆、配件、辅材等，音频线、电源线、线槽线管等 1.外被性能：常规pvc； 2.高纯无氧铜导体； 3.双层标准屏蔽结构磁环双屏蔽抗干扰； | 批 | 1
|  | 安装调试 | 1.提前预埋线路、穿管； 2.新设备到货后，进行开箱验收； 3.技术人员对设备的安装进行定位； 4.进行技术交底，组织施工人员认真学习设备的有关技术资料； 5.对基础制作、装配链接、电气线路等项目的施工，设备就位、连接、装配； 6.设备的调平和复查,设备的保护、整洁； 7.设备试运行，检测电源、线路接触、地线是否良好； 8.技术培训及现场交接； | 项 | 1
三 | OLED透明触控屏系统 | OLED透明屏 | 屏幕尺寸：55寸 面板技术：OLED 画面比例：16:9 自然分辨率：1920x1080(FHD) 像素数(H x V x 3)：6220800 亮度：600/200 cd/m² (Center 1point,Typ) 对比度：200000:1 色域(DCI)：90% 可视角度：R/L 120(min) U/D 120(min) 响应时间：1ms(G to G), 8ms(MPRT) 接口：HDMI IN*1, DP IN*1, RJ45(RS232) IN*1, RJ45(RS232) OUT*1,USB*1 显示器尺寸： 裸屏尺寸：1221.5 x699.35 x1.72mm (长x 宽x 厚) 显示尺寸：1209.6 x 680.4mm 显示区到边沿距离：5.9mm(L)/ 5.9mm(L) 5.9mm(TOP)/13.0mm(BOTTOM) | 套 | 1
|  | 工控主机 | 1.CPU处理器:Intel酷睿I7-12代，12核20线程； 2.系统内存:16GB RAM； 3.系统硬盘：SATA接口固态512G； 4.运行电压:100-240V,50-60Hz； 5.机箱规格：4U标准工控机箱； 6.操作系统: Windows 10； | 台 | 1
|  | 互动触摸系统 | 1.多媒体策划师进行软件需求分析和系统架构设计； 2.软件具体功能要求和展示内容罗列； 3.多媒体设计师对界面、图标等素材进行设计； 4.系统框架、系统数据库和通讯协议设计； 5.后台开发工程师进行数据库开发，数据处理和后台API接口开发，制定API接口调用和数据规范； 6.前端开发工程师进行静态页面开发，调用后台接口对图片视频等数据进行展示和分类； 7.对软件系统进行响应式调整，优化用户浏览体验； | 套 | 1
|  | 内容制作 | 中标人根据采购人要求，搜集整理资料，进行创意设计。 实现手段： 1.内容素材搜集整理； 2.剪辑合成完整成片； 3.素材清晰度还原、校色； 4.渲染合成，输出样片以供采购人验收审核； 5.样片调整，修改，测试优化并输出。 制作要求： 1.文字需专业策划人员与采购人同时把关确定； 2.图片收集数量≥100张，通过较色、修剪，达到统一尺寸大小、像素； 3.照片清晰度质量≥2M； 4.图片编码为JPG、PNG、tif格式； 5.照片比例统一，与触摸屏幕界面协调自然； 6.补拍资料与原有风格统一； 7.拍摄角度除创意外不可采用仰拍和俯拍； 8.资料具备原创性，根据素材创造、规整； 9.成品完成后提供原始素材（无配乐和字幕附加内容），并填写视频人物表及字幕文本； 10.原始资料和成片归公司及采购人所有，不得提供第三方使用。 | 套 | 1
|  | 线缆和辅材 | 调试安装所用各类线缆、配件、辅材等，音频线、电源线、线槽线管等 1.外被性能：常规pvc； 2.高纯无氧铜导体； 3.双层标准屏蔽结构磁环双屏蔽抗干扰； | 项 | 1
|  | 安装调试 | 1.提前预埋线路、穿管； 2.新设备到货后，进行开箱验收； 3.技术人员对设备的安装进行定位； 4.进行技术交底，组织施工人员认真学习设备的有关技术资料； 5.对基础制作、装配链接、电气线路等项目的施工，设备就位、连接、装配； 6.设备的调平和复查,设备的保护、整洁； 7.设备试运行，检测电源、线路接触、地线是否良好； 8.技术培训及现场交接； | 项 | 1
四 | 智慧师资交互查询系统 | P1.86全彩LED屏 | 1.像素间距：1.86mm； 2.像素密度：288906点/㎡； 3.模组分辨率：86*172 4.模组尺寸：160mm*320mm； 5.模组平整度：0.2mm； 6.像素中心距相对偏差：<1.3%； 7.白平衡亮度：500cd/㎡； 8.水平视角：165︒； 9.垂直视角：165︒； 10.最高对比度：3000：1； 11.亮度/色度校正：支持； 12.亮度均匀性：97%； 13.色度均匀度：±0.003Cx，Cy之内； 14.驱动方式：恒流驱动； 15.换帧频率：60HZ； 16.刷新频率：3840HZ； 17.灰度等级：14Bit； 18.亮度调节范围：自动/手动：1-100%，亮度可随环境亮度的变化自动调节； 19.色温：3000K-9000K可调； 21.LED使用寿命：100000H； 22.无故障运行时间：10000H； | ㎡ | 2.33
|  | 接收卡 | 7512-S 1.单卡最大带载 512×384像素，最多支持 24 组RGB 并行数据； 2.支持色彩管理，将显示色域在多个色域之间自由切换，使显示屏色彩更精准。 3.支持18Bit+,使LED显示屏灰阶提升4倍，有效处理低亮时灰度丢失问题，使图像显示更细腻。 4.采用 12 个标准HUB75接口，具有高稳定性和高可靠性，适用于多种环境的搭建； 5.支持逐点亮色度校正，可以对每个灯点的亮度和色度进行校正，有效消除色差，使整屏的亮度和色度达到高度均匀一致，提高显示屏的画质； 6.快速亮暗线调节在调试软件上进行快速亮暗线调节，快速解决因箱体及模组拼接造成的显示屏亮暗线，调节过程中即时生效，简单易用。 7.配合支持 3D 功能的独立主控，在软件或独立主控的操作面板上开启 3D 功能，并设置 3D 参数，使画面显示 3D 效果。 8.支持Mapping功能开启，每个箱体上会显示数字，清楚告诉您当前箱体是哪个网口下的哪张接收卡，直观的看到显示屏连接状况。 9.支持预存画面设置，可以将指定图片设置为显示屏的开机、网线断开或无视频源信号时的画面或者最后一帧画面 10.通过电源指示灯和状态指示灯不同闪烁状态可以判断，屏体工作状态，无需软件； | 套 | 1
|  | LED视频处理器 | V760 1.支持多达 5 路输入接口，包括 1 路 DVI，1 路 HDMI1.3，1 路 VGA，1 路 USB 播 放，1 路 CVBS； 2.支持窗口位置、大小调整及窗口截取功能。 3.支持外置独立音频。 4.支持输入分辨率预设及自定义调节。 5.支持画面全屏缩放、点对点显示、自定义缩放三种缩放模式。 6.支持快捷点屏，简单操作即可完成屏体配置。 7.支持 2 个网口输出，最大带载 130 万像素。 8.支持创建 6 个用户场景作为模板保存，可直接调用，方便使用。 9.前面板直观的 LCD 显示界面，清晰的按键灯提示，简化了系统的控制操作。 | 台 | 1
|  | 单元支架 | 1.钢结构主体，满足承重需求； 2.显示屏的装饰包边； 3.钢结构固定件、结构件； 4.控制平整度偏差2mm； 5.结构结合现场实际情况，平衡各受力支点，结构承受力应大于显示屏体本身重量的20%； | ㎡ | 2.33
|  | 工控主机 | 1.CPU处理器:Intel酷睿I7-11代，8核16线程； 2.系统内存:8GB RAM； 3.系统硬盘：SATA接口固态256G； 4.显卡：显存4GB，含目前主流接口专业图形显卡； 5.运行电压:100-240V,50-60Hz； 6.机箱规格：4U标准工控机箱； 7.操作系统: Windows 10； | 台 | 1
|  | 播放系统 | 1.基于Windows系统开发播放器，根据屏幕参数定制程序设计； 2.支持远程控制； 3.支持鼠标键盘视频播放控制； 4.可通过后台系统进行欢迎画面、文字替换； 5.可通过手持PAD设备进行控制播放、停止等； | 套 | 1
|  | 触控一体机 | 1.显示屏尺寸：32英寸（16：9）； 2.显示屏类型：LED液晶显示屏； 3.物理分辨率：1920（H）×1080（V）； 4.显示色彩：8bit, 1.07B； 5.刷新率：60HZ； 6.亮度：≥300cd/m2； 7.对比度：≥1400：1； 8.视角（度）：≥178°； 9.显示屏防护：≥4mm全钢化高防爆-白玻璃； 10.背光灯寿命：≧50000小时； 11.触摸嵌入方式：内置一体式； 12.触摸类型：红外触摸屏； 13.驱动方式：HID免驱； 14.触摸次数：理论无限次； 15.主机配置：i7处理器，16G内存，512G固态硬盘，集成显卡； | 台 | 1
|  | 定制底座 | 1.机壳材质：五金； 2.机身尺寸(长×高×厚) ：定制； 3.安装方式：水平竖立式； 4.适用范围：室内/Indoor； 5.承重：≥100KG； 6.工艺：喷漆； 7.固定设计：内嵌式； | 个 | 1
|  | 互动触摸软件 | 1.多媒体策划师进行软件需求分析和系统架构设计； 2.软件具体功能要求和展示内容罗列； 3.多媒体设计师对界面、图标等素材进行设计； 4.系统框架、系统数据库和通讯协议设计； 5.后台开发工程师进行数据库开发，数据处理和后台API接口开发， 制定API接口调用和数据规范； 6.前端开发工程师进行静态页面开发，调用后台接口对图片视频等数据进行展示和分类； 7.对软件系统进行响应式调整，优化用户浏览体验； | 套 | 1
|  | 音响 | 1.低音单元：20cm PPmicacone； 2.高音单元：2.5cm液态冷却softdome,swivel； 3.频率响应：50Hz-28kHz； 4.标准输入功率：50W； 5.输入功率（最大）：140W； 6.灵敏度：90dB/2.83 V/ m； 7.装配深度：109mm； | 个 | 2
|  | 功放 | 1.额定功率：2*60W； 2.总谐波失真：0.5%； 3.信噪比：80dB(A计权)； 4.频率响应：20Hz-10KHz(±3dB)； 5.使用电压：~220-240V 50/60Hz； 6.内置功能：蓝牙/收音U盘/SD卡； 7.信号输入灵敏度：≥200mV(±30mV)； | 个 | 1
|  | 墙面内容制作 | 中标人根据采购人提供素材及资料（图片、文字、视频），通过非线性编辑手段进行后期剪辑并制作成片。 实现手段： 1.根据展示内容需求由多媒体策划师策划视频脚本； 2.内容素材搜集整理； 3.配音：播音员普通话一级甲等资质； 4.素材清晰度还原、校色； 5.渲染合成，输出样片以供采购人验收审核； 6.样片调整，修改，测试优化并输出。 制作要求： 1.脚本策划文字不低于1200字，视频脚本需专业策划人员与采购人同时把关确定； 2.视频时长不低于5分钟，原创片头片尾、原声音乐音效； 3.视频清晰度≥1080p； 4.视频编码为H.264，mp4格式； 5.宽高比：16:9； 6.视频需具备原创性，根据素材创造； 7.视频码率≥1800kbps； 8.成品完成后提供原始素材（无配乐和字幕附加内容），并填写视频人物表及字幕文本； 9.原始视频资料和成片归公司及采购人所有，不得提供第三方使用。 | 套 | 1
|  | 线缆和辅材 | 调试安装所用各类线缆、配件、辅材等，音频线、电源线、线槽线管等 1.外被性能：常规pvc； 2.高纯无氧铜导体； 3.双层标准屏蔽结构磁环双屏蔽抗干扰； | 批 | 1
|  | 安装调试 | 1.提前预埋线路、穿管； 2.新设备到货后，进行开箱验收； 3.技术人员对设备的安装进行定位； 4.进行技术交底，组织施工人员认真学习设备的有关技术资料； 5.对基础制作、装配链接、电气线路等项目的施工，设备就位、连接、装配； 6.设备的调平和复查,设备的保护、整洁； 7.设备试运行，检测电源、线路接触、地线是否良好； 8.技术培训及现场交接； | 项 | 1
五 | “校友查询”多媒体触控系统 | 触控一体机 | 1.显示屏尺寸：98英寸（16：9）； 2.显示屏类型：LED液晶显示屏； 3.物理分辨率：1920（H）×1080（V）； 4.显示色彩：8bit, 1.07B； 5.刷新率：60HZ； 6.亮度：300cd/m2； 7.对比度：1400：1； 8.视角（度）：178°； 9.显示屏防护：4mm全钢化高防爆-白玻璃； 10.背光灯寿命：50000小时； 11.触摸嵌入方式：内置一体式； 12.触摸类型：红外触摸屏； 13.驱动方式：HID免驱； 14.触摸次数：理论无限次； 15.主机配置：i7处理器，16G内存，512G固态硬盘，集成显卡； | 台 | 1
|  | 液压壁挂架 | 1.挂架材质：冷轧钢板； 2.前维护支架，液压式可弹出设计； 3.可实现调整水平、垂直、平整度； 3.前维护支架的挂件、主体分体结构设计； 4.承重范围：80kg； 5.自索配件：以塑代钢，韧性好； 6.液压杆：液压强度适合，不变形； | 副 | 1
|  | 互动触摸软件 | 1.多媒体策划师进行软件需求分析和系统架构设计； 2.软件具体功能要求和展示内容罗列； 3.多媒体设计师对界面、图标等素材进行设计； 4.系统框架、系统数据库和通讯协议设计； 5.后台开发工程师进行数据库开发，数据处理和后台API接口开发， 制定API接口调用和数据规范； 6.前端开发工程师进行静态页面开发，调用后台接口对图片视频等数据进行展示和分类； 7.对软件系统进行响应式调整，优化用户浏览体验； | 套 | 1
|  | 内容制作 | 中标人根据采购人提供素材及资料（图片、文字、视频），通过非线性编辑手段进行后期剪辑并制作成片。 实现手段： 1.根据展示内容需求由多媒体策划师策划视频脚本； 2.内容素材搜集整理； 3.配音：播音员普通话一级甲等资质； 4.素材清晰度还原、校色； 5.渲染合成，输出样片以供采购人验收审核； 6.样片调整，修改，测试优化并输出。 制作要求： 1.脚本策划文字不低于1200字，视频脚本需专业策划人员与采购人同时把关确定； 2.视频时长不低于5分钟，原创片头片尾、原声音乐音效； 3.视频清晰度≥1080p； 4.视频编码为H.264，mp4格式； 5.宽高比：16:9； 6.视频需具备原创性，根据素材创造； 7.视频码率≥1800kbps； 8.成品完成后提供原始素材（无配乐和字幕附加内容），并填写视频人物表及字幕文本； 9.原始视频资料和成片归公司及采购人所有，不得提供第三方使用。 | 套 | 1
|  | 线缆和辅材 | 调试安装所用各类线缆、配件、辅材等，音频线、电源线、线槽线管等 1.外被性能：常规pvc； 2.高纯无氧铜导体； 3.双层标准屏蔽结构磁环双屏蔽抗干扰； | 批 | 1
|  | 安装调试 | 1.提前预埋线路、穿管； 2.新设备到货后，进行开箱验收； 3.技术人员对设备的安装进行定位； 4.进行技术交底，组织施工人员认真学习设备的有关技术资料； 5.对基础制作、装配链接、电气线路等项目的施工，设备就位、连接、装配； 6.设备的调平和复查,设备的保护、整洁； 7.设备试运行，检测电源、线路接触、地线是否良好； 8.技术培训及现场交接； | 项 | 1
六 | 智慧留言留影系统 | 55寸壁挂触摸屏 | 1.显示屏尺寸：55英寸（16：9）； 2.显示屏类型：LED液晶显示屏； 3.物理分辨率：1920（H）×1080（V）； 4.显示色彩：8bit, 1.07B； 5.刷新率：60HZ； 6.亮度：300cd/m2； 7.对比度：1400：1； 8.视角（度）：178°； 9.显示屏防护：4mm全钢化高防爆-白玻璃； 10.背光灯寿命：50000小时； 11.触摸嵌入方式：内置一体式； 12.触摸类型：红外触摸屏； 13.驱动方式：HID免驱； 14.触摸次数：理论无限次； 15.主机配置：i7处理器，16G内存，512G固态硬盘，集成显卡； | 台 | 1
|  | 拍照软件开发 | 1.相机拍照命令SDK二次开发； 2.拍照实时预览，绿幕抠像技术； 3.多媒体策划师进行软件需求分析和系统架构设计； 4.软件具体功能要求和展示内容罗列； 5.多媒体设计师对界面、图标等素材进行设计； 6.系统框架、系统数据库和通讯协议设计； 7.前端开发工程师进行静态页面开发，调用后台接口对图片视频等数据进行展示和分类； 8.对软件系统进行响应式调整，优化用户浏览体验； 9.软件运行环境包含：windows7及windows10系统； 10.对软件系统进行优化，配置一键启动、开机自启等功能； 11.对编译器、数据库、静态资源及软件主体进行编程打包，生成绿色免安装压缩包； 12.由测试工程师进行单元测试、运行环境测试、系统测试，保证系统的稳定性； 13.编写《用户安装手册》、《用户使用指南》等文档； 14.软件安装配置使用； 15.定期回访，提供软件维护和系统升级； | 套 | 1
|  | 二维码系统 | 1.彩色照片自动生成二维码； 2.手机扫码，照片存储服务器； | 套 | 1
|  | 单反相机 | 1.单反套机； 2.镜头卡口：EF卡口； 3.套头：单镜头套机； 4.画幅：APS-C画幅； 5.EF-S 18-55mm f/4-5.6 IS STM 镜头； 6.视频拍摄能力：1080P 60P； 7.相机常供电电池； | 台 | 1
|  | 内容制作 | “定格最美时光”智慧拍照系统，供参观者选取校园各时期景色、校门、建筑等合影留念，并可扫码带走，留存情感记忆。 提供绿幕抠图拍照功能，让参观者通过软件合成完成在各时期校园内留影。 | 套 | 1
|  | 线缆和辅材 | 调试安装所用各类线缆、配件、辅材等，音频线、电源线、线槽线管等 1.外被性能：常规pvc； 2.高纯无氧铜导体； 3.双层标准屏蔽结构磁环双屏蔽抗干扰； | 批 | 1
|  | 安装调试 | 1.提前预埋线路、穿管； 2.新设备到货后，进行开箱验收； 3.技术人员对设备的安装进行定位； 4.进行技术交底，组织施工人员认真学习设备的有关技术资料； 5.对基础制作、装配链接、电气线路等项目的施工，设备就位、连接、装配； 6.设备的调平和复查,设备的保护、整洁； 7.设备试运行，检测电源、线路接触、地线是否良好； 8.技术培训及现场交接； | 项 | 1
七 | 视频监控系统 | 录像机 | 视频接入路数:16； 网络输入带宽：160Mbps； 网络输出带宽：160Mps； 视频输出：1路HDMI,VGA； HDMI输出：4K（3840*2160）/30Hz, 2K（2560*1440）/60Hz； 预览分屏：1/2/4/6/8/9/16画面； 解码能力：12×1080P（开启SVC增强模式后，支持16×1080P）； 盘位：4个SATA接口； 单盘容量：最大支持10TB； | 个 | 1
|  | 摄像机 | 产品类型：网络摄像机； 产品外形：半球； 有效像素：400万； 镜头参数 2.8mm； 夜视距离 :30米； 供电方式 :POE+电源供电； 镜头选择 :2.8mm； 编码方式 :H.265； 最高分辨率：2560 × 1440； 支持背光补偿，强光抑制，3D数字降噪，数字宽动态； 支持人形检测； 支持开放型网络视频接口，ISAPI，SDK，GB28181协议； 符合IP67防尘防水设计，可靠性高； | 个 | 11
|  | 交换机 | 产品类型:千兆以太网交换机，POE交换机 应用层级:二层 传输速率:10/100/1000Mbps 交换方式:存储-转发 MAC地址表:8K 端口结构:非模块化 端口数量:18个 端口描述:18个10/100/1000Mbps RJ45端口,16个10/100/1000Mbps RJ45 端口支持PoE+供电 传输模式:全双工/半双工自适应 网络标准 IEEE 802.3、IEEE 802.3u、IEEE 802.3ab、IEEE 802.3z、IEEE 802.1d、IEEE 802.1w、IEEE 802.1s、IEEE 802.1Q、IEEE 802.1p、IEEE 802.3x、IEEE802.3af、IEEE802.3at 状态指示灯 每千兆端口具有1个Link/Act 指示灯 每设备具有1个Power、PoE Max指示灯 电源电压:AC 100-240V，50/60Hz 电源功率:整机：180W，每端口最大：30W 产品尺寸:294×180×44mm 环境标准:工作温度：0-40℃ 工作湿度:10%-90%RH（不凝结） 存储温度:-40-70℃ 存储湿度:5%-90%RH（不凝结） | 台 | 1
|  | 监控显示设备 | 屏幕尺寸：23.8英寸； 分辨率：1920*1080； 点距：0.2745mm； 接口：HDMI，VGA； 面板：IPS技术； 亮度：250cd/m2； 屏幕刷新率：100Hz； 壁挂尺寸：100×100mm； | 台 | 1
|  | 硬盘 | 8TB； 硬盘尺寸：3.5英寸； 缓存：256MB； 硬盘转数:5400转/分； 接口速率:6Gb/s； 缓存：256MB； 硬盘类型：监控级硬盘； | 台 | 3
|  | 鼠标键盘 | 按键数：80-100键； 兼容系统：Windows； 背光灯效：无光； 颜色：黑色； 连接方式：有线； 同时连接设备：1台； | 套 | 1
|  | 机柜 | 尺寸：600X600X1166mm； 颜色：黑色； 容量：22U ； 材质厚度：1.0mm； 固定板1块内嵌风扇部件1组； 4只两英寸重型脚轮M12支脚4只； M6方螺母钉20套内六角扳手一只； | 个 | 1
|  | 线缆和辅材 | 六类网线，工程版无氧铜线芯； 导体材料：无氧圆铜； 标称直径：0.530mm±0.005； 线规：24AWG； 绝缘材料：HDPE 绝缘材料 高密度聚乙烯； 护套厚度 0.55±0.05mm； 护套外径 5.8±0.4mm； | 批 | 1
|  | 安装调试 | 1.提前预埋线路、穿管； 2.新设备到货后，进行开箱验收； 3.技术人员对设备的安装进行定位； 4.进行技术交底，组织施工人员认真学习设备的有关技术资料； 5.对基础制作、装配链接、电气线路等项目的施工，设备就位、连接、装配； 6.设备的调平和复查,设备的保护、整洁； 7.设备试运行，检测电源、线路接触、地线是否良好； 8.技术培训及现场交接； | 项 | 1
八 | 智能中控系统 | 中央控制主机 | 1.信号控制，中转信号，可扩展控制更多数字化接口； 2.统一管理和控制各类用电设备； 3.支持IOS、ANDROID、WINDOWS操作系统； 4.单个主机可以连接最多16个平板等移动设备，互相之间可以联动； 5.支持TCP/IP网络协议控制设备功能； 6.支持远程控制、远程调试、远程维护； 7.工作温度：-10~45℃； | 台 | 1
|  | 显示器 | 1.屏幕比例：16:9，23.8英寸； 2.分辨率：1920×1080（全高清）； 3.对比度：1000:1； 4.响应时间：5ms； 5.屏刷新率：60HZ； | 台 | 1
|  | 手持平板 | 尺寸：11.5 英寸； 分辨率：2800 × 1840像素； 色彩：1670 万色； 类型：IPS 触控屏； 电容触摸屏，多点触控，最多支持 10 点触控； | 台 | 1
|  | Ac路由器 | 1.LAN输出口：千兆网口； 2.机身材质：金属； 3.总带机量：≥20终端； 4.上网行为管理：支持上网行为管理； 5.IPv6：支持； 6.防火墙：支持防火墙； 7.LAN口类型:电口； | 台 | 1
|  | POE交换机 | 1.规格：桌面式交换机； 2.上行端口速率：千兆； 3.端口供电功能：POE供电； 4.端口数量：16口（根据设备总数量更改）； | 台 | 1
|  | 无线AP | 1.LAN输出口：千兆网口； 2.LAN口类型：电口； 3.适用频段：2.4GHz/5GHz/2.4GHz+5GHz； 4.工作温度：0℃～40℃； 5.天线：内置天线； 6.无线协议：Wi-Fi 5； | 台 | 18
|  | 红外控制器 | 通讯接口: RS485/RJ45 工作电压: DC8-30V 工作温度: - 40°C~55%C 模块尺寸: 115/95/ 40mm 软件支持: 自主 编程软件 | 台 | 1
|  | 机柜 | 1.尺寸：600X800X2055mm； 2.颜色:黑色； 3.容量: 42U； 4.前后门高密度六角网孔，网孔通风率达75%,便于从外部观察机器的运行状态； 5.配置:固定板部件3块； 6.承重：400KG； | 台 | 1
|  | 音频控制系统 | 控制展项声音大小 多路音频切换 | 套 | 1
|  | 定制主控程序 | 1.所有展厅设备集中状态管理； 2.各路电脑集中分控开关、整体开关； 3.各组投影仪集中分控开关； 4.各路电脑与关联投影仪同步开关控制； 5.所有电脑一键开关、状态查询； 6.展厅设备图形化设备展现、状态显现； 7.控制展项声音大小、暂停播放，多路音频切换； | 套 | 1
|  | 主控UI | 1.中控前端UI开发、软按键设计、多图像显示； 2.根据电脑端、平板端不同比例要求定制； 3.满足人机交互、操作逻辑、界面美观的整体需求； 4.风格须与产品、展厅内容相一致； 5.可依据自己的习惯定制界面、及按钮特效； | 套 | 1
|  | 智能空开 | S3-FNC32 1.分断能力：4500AKA； 2.极数：2； 3.脱扣器额定电流：32A； 4.漏电脱扣器类型：电磁式； 5.过压保护：有； 6.操作方式：手动或远程； 7.脱扣方式：过电流脱扣器； 8.漏电动作时间：0.04s； | 套 | 3
|  | 智能空开 | S3-FND32 1.分断能力：4500AKA； 2.极数：2； 3.脱扣器额定电流：32A； 4.漏电脱扣器类型：电磁式； 5.过压保护：有； 6.操作方式：手动或远程； 7.脱扣方式：过电流脱扣器； 8.漏电动作时间：0.04s； | 套 | 6
|  | 线缆和辅材 | 调试安装所用各类线缆、配件、辅材等，音频线、电源线、线槽线管等 1.外被性能：常规pvc； 2.高纯无氧铜导体； 3.双层标准屏蔽结构磁环双屏蔽抗干扰； | 批 | 1
|  | 安装调试 | 1.提前预埋线路、穿管； 2.新设备到货后，进行开箱验收； 3.技术人员对设备的安装进行定位； 4.进行技术交底，组织施工人员认真学习设备的有关技术资料； 5.对基础制作、装配链接、电气线路等项目的施工，设备就位、连接、装配； 6.设备的调平和复查,设备的保护、整洁； 7.设备试运行，检测电源、线路接触、地线是否良好； 8.技术培训及现场交接； | 项 | 1