## 表B.1.1 工程量清单封面
工程量清单封面
|  | 消防培训设施安装工程 |  | 工程
工程量清单
招 标 人： |  |  | （盖章）
年 月 日

## 表C.1.1 工程量清单扉页
工程量清单扉页
工程名称： | 消防培训设施安装工程
工程量清单
编 制 人： |  |  | （注册造价工程师签字及盖章）
审 核 人： |  |  | （一级注册造价工程师签字及盖章）
编 (审) 单 位： |  |  | （盖章）
法定代表人或其授权人： |  |  | （签字或盖章）
编 制 时 间：
招 标 人： |  |  | （盖章）
法定代表人或其授权人： |  |  | （签字或盖章）

## 表D.1.1 编制（审核）说明
编制（审核）说明
工程名称：消防培训设施安装工程 | 专业/标段：消防培训设施安装工程 | 第 1 页 共 1 页
一、编制（审核）说明 二、工程量清单计算规则说明

## 表E.1.1 工程项目清单费用汇总表
工程项目清单费用汇总表
工程名称:消防培训设施安装工程 |  | 第 1 页 共 1 页
序号 | 项目名称 |  | 金 额（元）
1 | 消防培训设施安装工程
合 计

## 表E.1.1 工程项目清单费用汇总表【消防培训设施安装工程】
工程项目清单费用汇总表
工程名称:消防培训设施安装工程 |  | 第 1 页 共 1 页
序号 | 项目名称 |  | 金 额（元）
1 | 王益
2 | 新区
3 | 特勤
4 | 耀州
5 | 宜君
6 | 印台
合 计

## 表B.1.1 工程量清单封面【王益】
工程量清单封面
|  | 王益 |  | 工程
工程量清单
招 标 人： |  |  | （盖章）
年 月 日

## 表C.1.1 工程量清单扉页【王益】
工程量清单扉页
工程名称： | 王益
工程量清单
编 制 人： |  |  | （注册造价工程师签字及盖章）
审 核 人： |  |  | （一级注册造价工程师签字及盖章）
编 (审) 单 位： |  |  | （盖章）
法定代表人或其授权人： |  |  | （签字或盖章）
编 制 时 间：
招 标 人： |  |  | （盖章）
法定代表人或其授权人： |  |  | （签字或盖章）

## 表D.1.1 编制（审核）说明【王益】
编制（审核）说明
工程名称：王益 | 专业/标段：通用安装工程 | 第 1 页 共 1 页
一、编制（审核）说明 二、工程量清单计算规则说明

## 表E.3.1 分部分项工程项目清单计价表【王益】
分部分项工程项目清单计价表
工程名称：王益 |  |  | 专业/标段：通用安装工程 |  |  |  |  | 第 1 页 共 10 页
序号 | 项目编码 | 项目名称 |  | 项目特征描述 | 计量单位 | 工程数量 | 金 额（元）
[7 empty] | 综合单价 |  | 合 价
一、消防给水及消火栓系统
1 | 030109001001 | 泵 |  | 1.名称:消防水泵 2.型号:XBD4.5/15-80L-KQ Q=15L/S H=45M N=15KW | 台 | 2
2 | 030109001002 | 泵 |  | 1.名称:消火栓稳压设备 2.型号:XW(L)-II-1.0-30-ADL Q=2.0L/S H=30M N=1.1KW 规格型号SQL800*0.6,工作压力比Α=0.80,消防储水容积=900L 稳压泵停泵压力PS2=0.36MPA,稳压泵启泵压力PS1=0.27MPA 充气压力(P0,MPA)P0=0.24 | 台 | 1
3 | 030113007001 | 储气罐 |  | 1.名称:气压罐 2.型号:600 | 台
4 | 030230011001 | 水箱 |  | 1.名称:高位水箱 2.型号:1000*1000*1000 | 台 | 1
5 | 031002001001 | 阀门 |  | 1.类型:明杆闸阀 2.材质:DN100 | 个 | 7
6 | 031002001002 | 阀门 |  | 1.类型:橡胶软接头 2.材质:DN100 | 个 | 2
7 | 031002001003 | 阀门 |  | 1.类型:止回阀 2.材质:DN100 | 个 | 2
8 | 031002001004 | 阀门 |  | 1.类型:过滤器 2.材质:DN100 | 个 | 2
9 | 031002001005 | 阀门 |  | 1.类型:泄水闸阀 2.材质:DN65 | 个 | 2
10 | 031002001006 | 阀门 |  | 1.类型:水锤消除器 2.材质:DN100 | 个 | 2
分部分项工程项目清单计价表
工程名称：王益 |  |  | 专业/标段：通用安装工程 |  |  |  |  | 第 2 页 共 10 页
序号 | 项目编码 | 项目名称 |  | 项目特征描述 | 计量单位 | 工程数量 | 金 额（元）
[7 empty] | 综合单价 |  | 合 价
11 | 031002001007 | 阀门 |  | 1.类型:低压压力开关 2.材质:DN100/0-1.6MPa | 个 | 1
12 | 031002001008 | 阀门 |  | 1.类型:流量开关 2.材质:DN100 | 个 | 1
13 | 031002001013 | 阀门 |  | 1.类型:电磁阀 2.材质:DN150 | 个 | 1
14 | 031002001014 | 阀门 |  | 1.类型:蝶阀 2.材质:DN100 | 个 | 1
15 | 031002001015 | 阀门 |  | 1.类型:橡胶软接头 2.材质:DN40 | 个 | 2
16 | 031001001002 | 镀锌钢管 |  | 1.材质:镀锌钢管 2.规格:DN100 3.连接形式:沟槽卡箍连接（含管件安装） 4.压力试验、吹扫、冲洗 | m | 112.67
17 | 031001001008 | 镀锌钢管 |  | 1.材质:镀锌钢管 2.规格:DN150 3.连接形式:沟槽卡箍连接（含管件安装） 4.压力试验、吹扫、冲洗 | m | 2.19
18 | 031001001009 | 镀锌钢管 |  | 1.材质:镀锌钢管 2.规格:DN40 3.连接形式:螺纹连接（含管件安装） 4.压力试验、吹扫、冲洗 | m | 3.67
19 | 031007001001 | 管道支架 |  | 1.类型:管道支架 2.材质:型钢综合 | kg | 35.55
20 | 030901013002 | 室外消火栓 |  | 1.安装方式:地上法兰式消火栓 2.型号、规格:DN100/65-1.6 | 套 | 1
21 | 030901013001 | 室外消火栓 |  | 1.安装方式:地下承插式消火栓 2.型号、规格:DN100/65-1.6 | 套 | 1
分部分项工程项目清单计价表
工程名称：王益 |  |  | 专业/标段：通用安装工程 |  |  |  |  | 第 3 页 共 10 页
序号 | 项目编码 | 项目名称 |  | 项目特征描述 | 计量单位 | 工程数量 | 金 额（元）
[7 empty] | 综合单价 |  | 合 价
22 | 030901014003 | 消防水泵接合器 |  | 1.安装部位:边墙式消防水泵接合器 2.型号、规格:DN100 | 套 | 2
23 | 030901014004 | 消防水泵接合器 |  | 1.安装部位:一体式消防水泵接合器 2.型号、规格:DN100 | 套 | 2
24 | 030912001001 | 手提式灭火器 |  | 1.形式:手提式灭火器 2.规格、型号:MF/ABC4 | 具 | 2
25 | 031301009001 | 套管 |  | 1.名称、类型:柔性防水套管 2.规格:DN100 | 个 | 4
26 | 031301009002 | 套管 |  | 1.名称、类型:柔性防水套管 2.规格:DN40 | 个 | 2
27 | 030601002001 | 压力仪表 |  | 1.名称:压力表 2.型号:盘装 | 套 | 5
28 | 030901019002 | 水灭火系统管道调试 |  | 1.系统形式:消火栓系统 | 系统
二、火灾自动报警系统
29 | 040801024001 | 控制器 |  | 1.名称:CRT图形显示装置 | 台 | 1
30 | 040801024002 | 控制器 |  | 1.名称:火灾报警控制器 (联动型） | 台 | 1
31 | 030505012001 | 公共广播、背景音乐系统设备 |  | 1.名称:消防应急广播盘 | 台
32 | 030505004001 | 功率放大器 |  | 1.名称:功率放大器 | 台
33 | 030905013001 | 联动控制箱 |  | 1.显示器类型:液位显示 | 台
34 | 030905001002 | 点型探测器 |  | 1.名称:点型感烟探测器 | 个 | 9
35 | 030905001004 | 点型探测器 |  | 1.名称:线型光束感烟探测器 | 个 | 2
36 | 030905006001 | 声光报警器 |  | 1.名称:火灾声光警报器 | 个 | 5
37 | 030905004001 | 按钮 |  | 1.名称:手动火灾报警按钮 | 个 | 5
38 | 030905010001 | 消防模块 |  | 1.名称:输入输出模块 | 个 | 5
分部分项工程项目清单计价表
工程名称：王益 |  |  | 专业/标段：通用安装工程 |  |  |  |  | 第 4 页 共 10 页
序号 | 项目编码 | 项目名称 |  | 项目特征描述 | 计量单位 | 工程数量 | 金 额（元）
[7 empty] | 综合单价 |  | 合 价
39 | 030905010002 | 消防模块 |  | 1.名称:输入模块 | 个 | 6
40 | 030905010003 | 消防模块 |  | 1.名称:隔离模块 | 个 | 6
41 | 030905009002 | 消防广播(扬声器) |  | 1.名称:吸顶明装扬声器 | 个 | 6
42 | 030905007001 | 消防报警电话 |  | 1.名称:消防专用电话总机 | 部 | 1
43 | 030905007002 | 消防报警电话 |  | 1.名称:电话分机 | 部 | 1
44 | 030905007003 | 消防报警电话 |  | 1.名称:电话插孔 | 部 | 5
45 | 030412003001 | 配线 |  | 1.名称:WDZN-RYJS-2*1.5 | m | 119.29
46 | 030412003002 | 配线 |  | 1.名称:WDZN-BYJ-2.5 | m | 120.96
47 | 030412003003 | 配线 |  | 1.名称:WDZN-RYJS-2*1.5 | m
48 | 030412003004 | 配线 |  | 1.名称:WDZN-RYJSP-2*1.5 | m | 22.08
49 | 030412003011 | 配线 |  | 1.名称:WDZN-RYS-2*1.5 | m | 34.73
50 | 030412003012 | 配线 |  | 1.名称:消防设备手动控制线 2.型号:WDZN-KYY-4*1.5 | m
51 | 030412003013 | 配线 |  | 1.名称:WDZN-RYS-2*1.5 | m
52 | 030412003014 | 配线 |  | 1.名称:WDZN-BYJ-2.5 | m | 52.92
53 | 030412003015 | 配线 |  | 1.名称:WDZN-RYJ-2*1.5 | m | 10.98
54 | 030412003016 | 配线 |  | 1.名称:液位传感器控制线 2.型号:WDZN-KYY-4*1.5 | m
55 | 030409003001 | 控制电缆 |  | 1.名称:WDZN-KYY-4*1.5 | m | 28.07
56 | 030409004001 | 控制电缆头 |  | 1.名称:控制电缆头 2.型号:WDZN-KYY-4*1.5 | 个 | 4
57 | 030412001001 | 配管 |  | 1.名称:金属穿线管 2.规格:JDG20 | m | 88
分部分项工程项目清单计价表
工程名称：王益 |  |  | 专业/标段：通用安装工程 |  |  |  |  | 第 5 页 共 10 页
序号 | 项目编码 | 项目名称 |  | 项目特征描述 | 计量单位 | 工程数量 | 金 额（元）
[7 empty] | 综合单价 |  | 合 价
58 | 030412001009 | 配管 |  | 1.名称:金属穿线管 2.规格:JDG25 | m | 98
59 | 030412001002 | 配管 |  | 1.名称:金属波纹管 2.规格:DN20 | m | 10
60 | 030905011001 | 消防模块箱(端子箱、手报箱) |  | 1.名称:消防接线箱 | 台 | 1
61 | 030412005002 | 接线盒 |  | 1.名称:接线盒 | 个 | 56
三、 自动喷水灭火系统
62 | 030901006001 | 报警装置 |  | 1.名称:湿式报警阀组 2.型号、规格:ZSFZ/DN100 | 组 | 1
63 | 031002001009 | 阀门 |  | 1.类型:信号阀 2.规格、压力等级:DN50 | 个 | 1
64 | 030901007001 | 水流指示器 |  | 1.名称:水流指示器 2.型号、规格:DN50 | 个 | 1
65 | 031002001010 | 阀门 |  | 1.类型:橡胶软接头 2.材质:DN100 | 个
66 | 031002001011 | 阀门 |  | 1.类型:明杆闸阀 2.材质:DN100 | 个
67 | 031002001012 | 阀门 |  | 1.类型:止回阀 2.材质:DN100 | 个
68 | 030901010001 | 末端试水装置 |  | 1.名称:末端试水装置 2.规格:DN25 | 组 | 1
69 | 030901005001 | 水喷淋(雾)喷头 |  | 1.名称:下垂型喷头 2.材质、型号、规格:DN15 | 个 | 4
70 | 031001001004 | 镀锌钢管 |  | 1.材质:镀锌钢管 2.规格:DN100 3.连接形式:沟槽卡箍连接（含管件安装） 4.压力试验、吹扫、冲洗 | m | 4.58
分部分项工程项目清单计价表
工程名称：王益 |  |  | 专业/标段：通用安装工程 |  |  |  |  | 第 6 页 共 10 页
序号 | 项目编码 | 项目名称 |  | 项目特征描述 | 计量单位 | 工程数量 | 金 额（元）
[7 empty] | 综合单价 |  | 合 价
71 | 031001001005 | 镀锌钢管 |  | 1.材质:镀锌钢管 2.规格:DN50 3.连接形式:螺纹连接（含管件安装） 4.压力试验、吹扫、冲洗 | m | 17.96
72 | 031001001006 | 镀锌钢管 |  | 1.材质:镀锌钢管 2.规格:DN32 3.连接形式:螺纹连接（含管件安装） 4.压力试验、吹扫、冲洗 | m | 3.4
73 | 031001001007 | 镀锌钢管 |  | 1.材质:镀锌钢管 2.规格:DN25 3.连接形式:螺纹连接（含管件安装） 4.压力试验、吹扫、冲洗 | m | 9.44
74 | 031007001002 | 管道支架 |  | 1.类型:管道支架 2.材质:型钢综合 | kg | 10.5
75 | 030901019001 | 水灭火系统管道调试 |  | 1.系统形式:自动喷水灭火系统 | 系统 | 1
四、强电和应急照明
76 | 040801004012 | 成套配电柜 |  | 1.名称:双电源控制柜APE-XFB 2.规格:600*2000*600 | 台 | 1
77 | 040801004013 | 成套配电柜 |  | 1.名称:消防水泵控制柜AP-XHS 2.规格:800*2000*600 | 台 | 1
78 | 040801004014 | 成套配电柜 |  | 1.名称:增稳压泵控制柜AP-WY 2.规格:600*1200*250 | 台 | 1
79 | 040801004015 | 成套配电柜 |  | 1.名称:送风机控制柜APE-BF 2.规格:550*700*250 | 台 | 1
80 | 040801004016 | 成套配电柜 |  | 1.名称:排烟机控制柜APE-PY 2.规格:550*700*250 | 台 | 1
分部分项工程项目清单计价表
工程名称：王益 |  |  | 专业/标段：通用安装工程 |  |  |  |  | 第 7 页 共 10 页
序号 | 项目编码 | 项目名称 |  | 项目特征描述 | 计量单位 | 工程数量 | 金 额（元）
[7 empty] | 综合单价 |  | 合 价
81 | 030402012001 | 成套配电箱 |  | 1.名称:配电箱1APE-XKS 2.型号:600*800*250 | 台 | 1
82 | 040801024008 | 控制器 |  | 1.名称:应急照明集中电源 | 台 | 2
83 | 030413002001 | 装饰灯 |  | 1.名称:方向标志灯(单向不可调) 2.型号:TY-BLJC I系列 1W | 套 | 4
84 | 030413002006 | 装饰灯 |  | 1.名称:安全出口标志灯 2.型号:TY-BLJC I系列 1W | 套 | 2
85 | 030413002007 | 装饰灯 |  | 1.名称:楼层显示标志灯 2.型号:TY-BLJC I系列 1W | 套 | 6
86 | 030413002014 | 装饰灯 |  | 1.名称:疏散出标志灯 2.型号:TY-BLJC I系列 1W | 套 | 4
87 | 030413002015 | 装饰灯 |  | 1.名称:消控室标志灯 2.型号:TY-BLJC I系列 1W | 套 | 1
88 | 030413002009 | 装饰灯 |  | 1.名称:应急照明灯(集中电源)壁装 2.型号:TY-ZFJC系列 6W | 套 | 16
89 | 030413003001 | 荧光灯 |  | 1.名称:LED单管吸顶灯 IP67 2.型号:LED光源,220V,1X18W | 套 | 1
90 | 030413003002 | 荧光灯 |  | 1.名称:LED双管吸顶灯 2.型号:LED光源,220V,2X28W | 套 | 2
91 | 030413012001 | 开关、按钮 |  | 1.名称:单联单控开关 2.规格:10A/250V | 套 | 1
92 | 030413012002 | 开关、按钮 |  | 1.名称:双联单控开关 2.规格:10A/250V | 套 | 1
分部分项工程项目清单计价表
工程名称：王益 |  |  | 专业/标段：通用安装工程 |  |  |  |  | 第 8 页 共 10 页
序号 | 项目编码 | 项目名称 |  | 项目特征描述 | 计量单位 | 工程数量 | 金 额（元）
[7 empty] | 综合单价 |  | 合 价
93 | 030412002001 | 线槽 |  | 1.名称:防火金属桥架 2.规格:150*75 | m | 14.94
94 | 030416002001 | 铁构件 |  | 1.名称:桥架支撑架 2.材质:型钢综合 | kg | 22.41
95 | 030412001003 | 配管 |  | 1.材质:JDG20 | m | 116.5
96 | 030412001004 | 配管 |  | 1.材质:JDG25 | m | 8.77
97 | 030412001005 | 配管 |  | 1.材质:SC15 | m | 7
98 | 030412001006 | 配管 |  | 1.材质:SC20 | m | 28.95
99 | 030412001007 | 配管 |  | 1.材质:SC25 | m | 9.12
100 | 030412001008 | 配管 |  | 1.材质:SC80 | m | 17.61
101 | 030412003007 | 配线 |  | 1.型号规格:WDZN-BYJ1.5 | m | 23.77
102 | 030412003008 | 配线 |  | 1.型号规格:NH-BV2.5 | m | 72.64
103 | 030412003009 | 配线 |  | 1.型号规格:WDZN-BYJ2.5 | m | 280.58
104 | 030412003010 | 配线 |  | 1.型号规格:WDZN-BYJ4 | m | 193.17
105 | 030409001001 | 电力电缆 |  | 1.名称:电力电缆 2.型号:WDZN-YJY-3*10 3.材质:铜芯 | m | 21.67
106 | 030409001002 | 电力电缆 |  | 1.名称:电力电缆 2.型号:WDZN-YJY-3*10+E10 3.材质:铜芯 | m | 21.79
107 | 030409002001 | 电力电缆头 |  | 1.名称:电力电缆头 2.规格:WDZN-YJY-3*10 | 个 | 2
108 | 030409002002 | 电力电缆头 |  | 1.名称:电力电缆头 2.规格:WDZN-YJY-3*10+E10 | 个 | 2
109 | 030412005001 | 接线盒 |  | 1.名称:接线盒 | 个 | 38
110 | 030415006001 | 输配电装置系统 |  | 1.名称:输配电装置系统 | 系统 | 1
111 | 030415012001 | 事故照明切换装置 |  | 1.名称:事故照明切换装置 | 台 | 2
五、防火分隔设施
分部分项工程项目清单计价表
工程名称：王益 |  |  | 专业/标段：通用安装工程 |  |  |  |  | 第 9 页 共 10 页
序号 | 项目编码 | 项目名称 |  | 项目特征描述 | 计量单位 | 工程数量 | 金 额（元）
[7 empty] | 综合单价 |  | 合 价
112 | 010802004004 | 电动挡烟垂壁 |  | 1.名称:电动挡烟垂壁 | 套 | 1
六、送排风和防排烟系统
113 | 030108001001 | 风机 |  | 1.名称:送风机 2.型号:HTF-I-4/ 1. 1KW | 台
114 | 030701003001 | 通风机 |  | 1.名称:送风机 2.型号:HTF-I-4/ 1. 1KW | 台 | 1
115 | 030703001001 | 风阀 |  | 1.名称:70℃防火阀 2.规格:400*200 | 个 | 1
116 | 030703003001 | 风口、散流器 |  | 1.名称:远控多叶送风口 2.规格:500*320 | 个 | 1
117 | 030108001002 | 风机 |  | 1.名称:排烟风机 2.型号:HTF-I-4/ 1. 1KW | 台 | 1
118 | 030701003002 | 通风机 |  | 1.名称:排烟风机 2.型号:HTF-I-4/ 1. 1KW | 台 | 1
119 | 030703003002 | 风口、散流器 |  | 1.名称:多叶排烟口 2.规格:500*320 | 个 | 1
120 | 030703001004 | 风阀 |  | 1.名称:280℃防火阀 2.规格:400*200 | 个 | 1
121 | 030702001001 | 碳钢通风管道 |  | 1.名称:排烟防火系统 2.材质:薄钢板风管 3.形状:矩形 4.板材厚度:0.75mm | m2 | 1.23
122 | 030702001002 | 碳钢通风管道 |  | 1.名称:送风系统 2.材质:薄钢板风管 3.形状:矩形 4.板材厚度:0.5mm | m2 | 5.19
123 | 031007001003 | 管道支架 |  | 1.类型:支吊架 2.材质:型钢综合 | kg | 20
124 | 031207003001 | 通风管道绝热 |  | 1.绝热材料品种:玻璃棉板 | m3 | 0.43
七、其他消防系统
分部分项工程项目清单计价表
工程名称：王益 |  |  | 专业/标段：通用安装工程 |  |  |  |  | 第 10 页 共 10 页
序号 | 项目编码 | 项目名称 |  | 项目特征描述 | 计量单位 | 工程数量 | 金 额（元）
[7 empty] | 综合单价 |  | 合 价
125 | 040801024026 | 控制器 |  | 1.名称:消防设备电源控制器 | 台 | 1
126 | 030905001013 | 点型探测器 |  | 1.名称:消防设备电源探测器 | 个 | 4
127 | 040801024027 | 控制器 |  | 1.名称:电气火灾控制器 | 台 | 1
128 | 030905001014 | 点型探测器 |  | 1.名称:电气火灾监控探测器 | 个 | 6
129 | 040801024028 | 控制器 |  | 1.名称:应急照明控制器 | 台 | 1
130 | 040801024029 | 控制器 |  | 1.名称:防火门控制器 | 台 | 1
131 | 040801024030 | 控制器 |  | 1.名称:防火门监控模块 | 台 | 1
合 计

## 表E.4.1 措施项目清单计价表【王益】
措施项目清单计价表
工程名称：王益 |  |  | 专业/标段：通用安装工程 |  |  |  |  | 第 1 页 共 1 页
序号 | 项目编码 | 项目名称 |  | 项目特征或工作内容 | 计量单位 | 工程 数量 | 金 额（元）
[7 empty] | 综合单价 |  | 合 价
一 |  | 通用措施
1 | 031401001001 | 安全文明施工措施费 |  |  | 项 | 1
2 | 031401004001 | 冬雨季施工增加费 |  |  | 项 | 1
3 | 031401003001 | 夜间施工增加费 |  |  | 项 | 1
4 | 031401002001 | 二次搬运费 |  |  | 项 | 1
5 | 031401005001 | 测量放线定位复测费 |  |  | 项 | 1
二 |  | 专业措施
1 | 031402001001 | 脚手架 |  |  | 项 | 1
2 | 031402002001 | 安装与生产运行同时进行施工增加费 |  |  | 项 | 1
3 | 031402003001 | 有害身体健康环境中施工增加费 |  |  | 项 | 1
合 计

## 表E.5.1 其他项目清单计价表【王益】
其他项目清单计价表
工程名称：王益 |  | 专业/标段：通用安装工程 |  |  |  | 第 1 页 共 1 页
序号 | 项目名称 |  | 计量单位 | 工程数量 | 金 额 （元）
[5 empty] | 综合单价 |  | 合价
1 | 暂列金额
1.1
2 | 专业工程暂估价
2.1
3 | 计日工
3.1
3.2
3.3
4 | 总承包服务费
4.1 | 发包人供应材料保管费
4.2 | 发包人发包专业工程管理服务费_协调与管理
4.3 | 发包人发包专业工程管理服务费_协调、管理并提供配合服务
5 | 合同中约定的其他项目
5.1 | 优质工程增加费
5.2 | 智慧工地增加费
合 计
注：1 表中“合同中约定的其他项目”适用于期中支付和工程结算时填写； 2 其中采用费率计价方式的，取费基数填写到“工程数量”列，费率填写到“综合单价”列；采用总价计价方式的可 只填写“合价”列数值。

## 表E.5.2 专业工程暂估价明细表【王益】
专业工程暂估价明细表
工程名称：王益 |  |  |  | 专业/标段：通用安装工程 | [5 empty] | 第 1 页 共 1 页
序号 | 专业工程名称 | 暂估金额（元） |  |  |  | 确认金额（元） |  |  | 不含税的调整金额±（元） |  | 备注
|  | 不含税价格 | 增值税 |  | 含税价格 | 不含税价格 | 增值税 | 含税价格
|  | A1 | B1 |  | C1 | A2 | B2 | C2 | D=A2-A1
1
本页小计 | [10 empty] | -
合 计 | [10 empty] | -
注:本表“暂估金额”由招标人填写,投标人应将“暂估金额”填写并计入投标总价。结算时应按合同约定的价格填写“确认金额”。

## 表F.1.1 发包人提供材料一览表【王益】
发包人提供材料一览表
工程名称：王益 |  |  | 专业/标段：通用安装工程 |  |  |  |  | 第 1 页 共 1 页
序号 | 材料名称 | 规格、型号 |  | 单位 | 数量 | 单价(元) | 合价(元) |  | 备注
合计

## 表F.2.1 材料暂估单价及调整表【王益】
材料暂估单价及调整表
工程名称：王益 |  |  |  | 专业/标段：通用安装工程 | [6 empty] | 第 1 页 共 1 页
序号 | 材料名称 | 规格、型号 | 单 位 |  | 暂估 |  |  | 确认 |  |  |  | 调整金额 （元） | 备注
[5 empty] | 数量 | 单价 （元） | 合价 （元） | 数量 | 单价 （元） | 合价 （元）
[5 empty] | A1 | B1 | C1 | A2 | B2 | C2 |  | D=C2-C1
注：1 招标人列明材料名称、规格、型号、单位和暂估单价，投标人应将上述材料暂估单价计入工程量清单综合单价； 2 合同价格调整、期中支付、工程结算时发承包人共同确认数量和确认单价。

## 表F.3.1 承包人提供可调价主要材料表一【王益】
承包人提供可调价主要材料表一 （适用价格信息调差法）
工程名称：王益 |  |  |  | 专业/标段：通用安装工程 |  |  |  |  | 第 1 页 共 1 页
序号 | 名称、规格、型号 | 单位 | 数量 |  | 基准价Co(元) | 投标报价(元) | 风险幅度r(%) | 价格信息Ci(元) |  | 价差ΔC（元） | 价差调整费用ΔP（元）
本页小计
合计
注：1 本表仅适用于物价变化引起合同价格调整事件使用。其中，招标人填写序号、名称、规格、型号、单位、基准价Co（元）、风险幅度，投标人根据投标报填写投标报价； 2 “数量”依据发承包双方在合同中明确的数量计算方式计算确认。

## 表F.4.1 承包人提供可调价主要材料表二【王益】
承包人提供可调价主要材料表二 （适用价格指数调差）
工程名称：王益 |  |  |  | 专业/标段：通用安装工程 |  |  |  | 第 1 页 共 1 页
序号 | 名称、规格、型号 | 变值权重B | 基本价格指数F0 |  | 现行价格指数Ft | 风险幅度（%） | 价差调整金额ΔP（元）
| 定值权重A |  | — |  | — | — | —
合计 |  |  | — |  | — | —
注：1 “名称、规格、型号”“基本价格指数”栏由招标人填写，人工也采用本法调整的，由招标人在“名称”栏填写； 2 本表仅适用于物价变化引起合同价格调整事件使用； 3 分项计算可调价主要材料价差的，应在“价差调整金额”列分别填写金额，并计算合计金额；整体计算可调价主要材料价差的，可仅在“价差调整金额”列“合计”行填写。

## 表B.1.1 工程量清单封面【新区】
工程量清单封面
|  | 新区 |  | 工程
工程量清单
招 标 人： |  |  | （盖章）
年 月 日

## 表C.1.1 工程量清单扉页【新区】
工程量清单扉页
工程名称： | 新区
工程量清单
编 制 人： |  |  | （注册造价工程师签字及盖章）
审 核 人： |  |  | （一级注册造价工程师签字及盖章）
编 (审) 单 位： |  |  | （盖章）
法定代表人或其授权人： |  |  | （签字或盖章）
编 制 时 间：
招 标 人： |  |  | （盖章）
法定代表人或其授权人： |  |  | （签字或盖章）

## 表D.1.1 编制（审核）说明【新区】
编制（审核）说明
工程名称：新区 | 专业/标段：通用安装工程 | 第 1 页 共 1 页
一、编制（审核）说明 二、工程量清单计算规则说明

## 表E.3.1 分部分项工程项目清单计价表【新区】
分部分项工程项目清单计价表
工程名称：新区 |  |  | 专业/标段：通用安装工程 |  |  |  |  | 第 1 页 共 16 页
序号 | 项目编码 | 项目名称 |  | 项目特征描述 | 计量单位 | 工程数量 | 金 额（元）
[7 empty] | 综合单价 |  | 合 价
一、消防给水及消火栓系统
1 | 030901012001 | 室内消火栓 |  | 1.型号、规格:室内消火栓 | 套 | 5
2 | 030109001001 | 泵 |  | 1.名称:消防水泵 2.型号:XBD4.5/15-80L-KQ Q=15L/S H=45M N=15KW | 台 | 2
3 | 030109001002 | 泵 |  | 1.名称:消火栓稳压设备 2.型号:XW(L)-II-1.0-30-ADL Q=2.0L/S H=30M N=1.1KW 规格型号SQL800*0.6,工作压力比Α=0.80,消防储水容积=900L 稳压泵停泵压力PS2=0.36MPA,稳压泵启泵压力PS1=0.27MPA 充气压力(P0,MPA)P0=0.24 | 台 | 1
4 | 030113007001 | 储气罐 |  | 1.名称:气压罐 2.型号:600 | 台
5 | 030230011001 | 水箱 |  | 1.名称:高位水箱 2.型号:2000*1000*1000 | 台 | 1
6 | 030230011002 | 水箱 |  | 1.名称:高位水箱 2.型号:10m3 | 台 | 1
7 | 031002001001 | 阀门 |  | 1.类型:明杆闸阀 2.材质:DN100 | 个 | 8
8 | 031002001002 | 阀门 |  | 1.类型:橡胶软接头 2.材质:DN100 | 个 | 4
9 | 031002001003 | 阀门 |  | 1.类型:止回阀 2.材质:DN100 | 个 | 4
10 | 031002001004 | 阀门 |  | 1.类型:过滤器 2.材质:DN100 | 个 | 2
11 | 031002001005 | 阀门 |  | 1.类型:泄水闸阀 2.材质:DN65 | 个 | 2
12 | 031002001006 | 阀门 |  | 1.类型:水锤消除器 2.材质:DN100 | 个 | 2
分部分项工程项目清单计价表
工程名称：新区 |  |  | 专业/标段：通用安装工程 |  |  |  |  | 第 2 页 共 16 页
序号 | 项目编码 | 项目名称 |  | 项目特征描述 | 计量单位 | 工程数量 | 金 额（元）
[7 empty] | 综合单价 |  | 合 价
13 | 031002001007 | 阀门 |  | 1.类型:低压压力开关 2.材质:DN100/0-1.6MPa | 个 | 1
14 | 031002001008 | 阀门 |  | 1.类型:流量开关 2.材质:DN100 | 个 | 3
15 | 031002001014 | 阀门 |  | 1.类型:蝶阀 2.材质:DN100 | 个 | 2
16 | 031002001019 | 阀门 |  | 1.类型:安全阀 2.材质:DN100 | 个 | 1
17 | 031002001015 | 阀门 |  | 1.类型:橡胶软接头 2.材质:DN40 | 个 | 2
18 | 031002001020 | 阀门 |  | 1.类型:闸阀 2.材质:DN40 | 个 | 2
19 | 031001001002 | 镀锌钢管 |  | 1.材质:镀锌钢管 2.规格:DN100 3.连接形式:沟槽卡箍连接（含管件安装） 4.压力试验、吹扫、冲洗 | m | 61.86
20 | 031001001009 | 镀锌钢管 |  | 1.材质:镀锌钢管 2.规格:DN65 3.连接形式:沟槽卡箍连接（含管件安装） 4.压力试验、吹扫、冲洗 | m | 6.28
21 | 031001001012 | 镀锌钢管 |  | 1.材质:镀锌钢管 2.规格:DN40 3.连接形式:螺纹连接（含管件安装） 4.压力试验、吹扫、冲洗 | m | 1.4
22 | 031007001001 | 管道支架 |  | 1.类型:管道支架 2.材质:型钢综合 | kg | 20.7
23 | 030901014004 | 消防水泵接合器 |  | 1.安装部位:一体式消防水泵接合器 2.型号、规格:DN100 | 套 | 1
24 | 030601002001 | 压力仪表 |  | 1.名称:压力表 2.型号:盘装 | 套 | 5
分部分项工程项目清单计价表
工程名称：新区 |  |  | 专业/标段：通用安装工程 |  |  |  |  | 第 3 页 共 16 页
序号 | 项目编码 | 项目名称 |  | 项目特征描述 | 计量单位 | 工程数量 | 金 额（元）
[7 empty] | 综合单价 |  | 合 价
25 | 030901019002 | 水灭火系统管道调试 |  | 1.系统形式:消火栓系统 | 系统 | 5
二、火灾自动报警系统
26 | 040801024001 | 控制器 |  | 1.名称:CRT图形显示装置 | 台 | 1
27 | 040801024002 | 控制器 |  | 1.名称:火灾报警控制器 (联动型） | 台 | 1
28 | 030505012001 | 公共广播、背景音乐系统设备 |  | 1.名称:消防应急广播盘 | 台
29 | 030505004001 | 功率放大器 |  | 1.名称:功率放大器 | 台
30 | 030905013001 | 联动控制箱 |  | 1.显示器类型:液位显示 | 台
31 | 030905001002 | 点型探测器 |  | 1.名称:点型感烟探测器A | 个 | 13
32 | 030905001016 | 点型探测器 |  | 1.名称:点型感温探测器 | 个 | 1
33 | 030905004004 | 按钮 |  | 1.名称:消火栓报警按钮 | 个 | 5
34 | 030905001004 | 点型探测器 |  | 1.名称:线型光束感烟探测器 | 个 | 2
35 | 030905006001 | 声光报警器 |  | 1.名称:火灾声光警报器 | 个 | 8
36 | 030905004001 | 按钮 |  | 1.名称:手动火灾报警按钮 | 个 | 6
37 | 030905010001 | 消防模块 |  | 1.名称:输入输出模块 | 个 | 13
38 | 030905010002 | 消防模块 |  | 1.名称:输入模块 | 个 | 13
39 | 030905010003 | 消防模块 |  | 1.名称:隔离模块 | 个 | 6
40 | 030905009002 | 消防广播(扬声器) |  | 1.名称:吸顶明装扬声器 | 个 | 7
41 | 030905007001 | 消防报警电话 |  | 1.名称:消防专用电话总机 | 部 | 1
42 | 030905007002 | 消防报警电话 |  | 1.名称:电话分机 | 部 | 1
43 | 030905007003 | 消防报警电话 |  | 1.名称:电话插孔 | 部 | 5
44 | 030412003001 | 配线 |  | 1.名称:WDZN-RYJS-2*1.5 | m | 207.81
45 | 030412003002 | 配线 |  | 1.名称:WDZN-BYJ-2.5 | m | 324.18
46 | 030412003003 | 配线 |  | 1.名称:WDZN-RYJS-2*1.5 | m
分部分项工程项目清单计价表
工程名称：新区 |  |  | 专业/标段：通用安装工程 |  |  |  |  | 第 4 页 共 16 页
序号 | 项目编码 | 项目名称 |  | 项目特征描述 | 计量单位 | 工程数量 | 金 额（元）
[7 empty] | 综合单价 |  | 合 价
47 | 030412003004 | 配线 |  | 1.名称:WDZN-RYJSP-2*1.5 | m | 41.81
48 | 030412003011 | 配线 |  | 1.名称:WDZN-RYS-2*1.5 | m | 60.64
49 | 030412003012 | 配线 |  | 1.名称:WDZN-KYY-4*1.5 | m
50 | 030412003013 | 配线 |  | 1.名称:WDZN-RYS-2*1.5 | m
51 | 030412003014 | 配线 |  | 1.名称:消防电源监控总线 2.型号:WDZN-BYJ-2.5 | m
52 | 030412003015 | 配线 |  | 1.名称:WDZN-RYJ-2*1.5 | m | 7.87
53 | 030412003016 | 配线 |  | 1.名称:WDZN-KYY-4*1.5 | m
54 | 030412003018 | 配线 |  | 1.名称:WDZN-KYJY-4*1.5 | m
55 | 030412003017 | 配线 |  | 1.名称:WDZN-BYJ-1.5 | m | 66.41
56 | 030409003003 | 控制电缆 |  | 1.名称:WDZN-KYY-4*1.5 | m | 118.61
57 | 030409004001 | 控制电缆头 |  | 1.名称:控制电缆头 2.型号:WDZN-KYY-4*1.5 | 个 | 4
58 | 030409003004 | 控制电缆 |  | 1.名称:WDZN-KYJY-4*1.5 | m | 51.41
59 | 030409004002 | 控制电缆头 |  | 1.名称:控制电缆头 2.型号:WDZN-KYJY-4*1.5 | 个 | 2
60 | 030412001001 | 配管 |  | 1.名称:金属穿线管 2.规格:JDG20 | m | 137.6
61 | 030412001009 | 配管 |  | 1.名称:金属穿线管 2.规格:JDG25 | m | 361.4
62 | 030412001002 | 配管 |  | 1.名称:金属波纹管 2.规格:DN20 | m | 10
63 | 030905011001 | 消防模块箱(端子箱、手报箱) |  | 1.名称:消防接线箱 | 台 | 1
64 | 030412005002 | 接线盒 |  | 1.名称:接线盒 | 个 | 88
分部分项工程项目清单计价表
工程名称：新区 |  |  | 专业/标段：通用安装工程 |  |  |  |  | 第 5 页 共 16 页
序号 | 项目编码 | 项目名称 |  | 项目特征描述 | 计量单位 | 工程数量 | 金 额（元）
[7 empty] | 综合单价 |  | 合 价
三、 自动喷水灭火系统
65 | 030109001003 | 泵 |  | 1.名称:喷淋泵 2.型号:XBD4.5/15-80L-KQ Q=15L/S H=45M N=15KW | 台 | 2
66 | 030109001004 | 泵 |  | 1.名称:喷淋稳压设备 2.型号:XW(L)-II-1.0-30-ADL Q=2.0L/S H=30M N=1.1KW 规格型号SQL800*0.6,工作压力比Α=0.80,消防储水容积=900L 稳压泵停泵压力PS2=0.36MPA,稳压泵启泵压力PS1=0.27MPA 充气压力(P0,MPA)P0=0.24 | 台 | 1
67 | 030113007002 | 储气罐 |  | 1.名称:气压罐 2.型号:600 | 台
68 | 030901006001 | 报警装置 |  | 1.名称:湿式报警阀组 2.型号、规格:ZSFZ/DN100 | 组 | 1
69 | 030901006002 | 报警装置 |  | 1.名称:雨淋报警阀组 2.型号、规格:ZSFZ/DN100 | 组 | 1
70 | 030901006004 | 报警装置 |  | 1.名称:预作用报警阀组. 2.型号、规格:ZSFZ/DN100 | 组 | 1
71 | 031002001009 | 阀门 |  | 1.类型:信号阀 2.规格、压力等级:DN100 | 个 | 1
72 | 031002001035 | 阀门 |  | 1.类型:信号阀 2.规格、压力等级:DN40 | 个 | 1
73 | 031002001034 | 阀门 |  | 1.类型:信号阀 2.规格、压力等级:DN50 | 个 | 1
分部分项工程项目清单计价表
工程名称：新区 |  |  | 专业/标段：通用安装工程 |  |  |  |  | 第 6 页 共 16 页
序号 | 项目编码 | 项目名称 |  | 项目特征描述 | 计量单位 | 工程数量 | 金 额（元）
[7 empty] | 综合单价 |  | 合 价
74 | 030901007001 | 水流指示器 |  | 1.名称:水流指示器 2.型号、规格:DN50 | 个 | 1
75 | 030901007003 | 水流指示器 |  | 1.名称:水流指示器 2.型号、规格:DN100 | 个 | 1
76 | 030901007004 | 水流指示器 |  | 1.名称:水流指示器 2.型号、规格:DN40 | 个 | 1
77 | 031002001010 | 阀门 |  | 1.类型:橡胶软接头 2.材质:DN100 | 个 | 4
78 | 031002001011 | 阀门 |  | 1.类型:明杆闸阀 2.材质:DN100 | 个 | 8
79 | 031002001012 | 阀门 |  | 1.类型:止回阀 2.材质:DN100 | 个 | 4
80 | 031002001024 | 阀门 |  | 1.类型:过滤器 2.材质:DN100 | 个 | 2
81 | 031002001025 | 阀门 |  | 1.类型:泄水闸阀 2.材质:DN65 | 个 | 2
82 | 031002001026 | 阀门 |  | 1.类型:水锤消除器 2.材质:DN100 | 个 | 2
83 | 031002001027 | 阀门 |  | 1.类型:低压压力开关 2.材质:DN100/0-1.6MPa | 个 | 1
84 | 031002001028 | 阀门 |  | 1.类型:流量开关 2.材质:DN100 | 个 | 3
85 | 031002001029 | 阀门 |  | 1.类型:蝶阀 2.材质:DN100 | 个 | 2
86 | 031002001030 | 阀门 |  | 1.类型:安全阀 2.材质:DN100 | 个 | 1
87 | 031002001031 | 阀门 |  | 1.类型:橡胶软接头 2.材质:DN40 | 个 | 2
88 | 031002001032 | 阀门 |  | 1.类型:闸阀 2.材质:DN40 | 个 | 2
89 | 031002001033 | 阀门 |  | 1.类型:手动快开阀 2.材质:DN40 | 个 | 1
分部分项工程项目清单计价表
工程名称：新区 |  |  | 专业/标段：通用安装工程 |  |  |  |  | 第 7 页 共 16 页
序号 | 项目编码 | 项目名称 |  | 项目特征描述 | 计量单位 | 工程数量 | 金 额（元）
[7 empty] | 综合单价 |  | 合 价
90 | 030901010001 | 末端试水装置 |  | 1.名称:末端试水装置 2.规格:DN25 | 组 | 3
91 | 030901014005 | 消防水泵接合器 |  | 1.安装部位:一体式消防水泵接合器 2.型号、规格:DN100 | 套 | 1
92 | 030601002002 | 压力仪表 |  | 1.名称:压力表 2.型号:盘装 | 套 | 5
93 | 030901005001 | 水喷淋(雾)喷头 |  | 1.名称:下垂型喷头 2.材质、型号、规格:DN15 | 个 | 2
94 | 030901005004 | 水喷淋(雾)喷头 |  | 1.名称:直立型喷头 2.材质、型号、规格:DN15 | 个 | 2
95 | 030901005005 | 水喷淋(雾)喷头 |  | 1.名称:直立边墙型喷头 2.材质、型号、规格:DN15 | 个 | 2
96 | 030901005008 | 水喷淋(雾)喷头 |  | 1.名称:下垂型水幕喷头 2.材质、型号、规格:DN15 | 个 | 4
97 | 030901005012 | 水喷淋(雾)喷头 |  | 1.名称:闭式下垂型喷头 2.材质、型号、规格:DN15 | 个 | 4
98 | 031001001004 | 镀锌钢管 |  | 1.材质:镀锌钢管 2.规格:DN100 3.连接形式:沟槽卡箍连接（含管件安装） 4.压力试验、吹扫、冲洗 | m | 85.8
99 | 031001001005 | 镀锌钢管 |  | 1.材质:镀锌钢管 2.规格:DN50 3.连接形式:螺纹连接（含管件安装） 4.压力试验、吹扫、冲洗 | m | 12.64
分部分项工程项目清单计价表
工程名称：新区 |  |  | 专业/标段：通用安装工程 |  |  |  |  | 第 8 页 共 16 页
序号 | 项目编码 | 项目名称 |  | 项目特征描述 | 计量单位 | 工程数量 | 金 额（元）
[7 empty] | 综合单价 |  | 合 价
100 | 031001001013 | 镀锌钢管 |  | 1.材质:镀锌钢管 2.规格:DN40 3.连接形式:螺纹连接（含管件安装） 4.压力试验、吹扫、冲洗 | m | 37.65
101 | 031001001006 | 镀锌钢管 |  | 1.材质:镀锌钢管 2.规格:DN32 3.连接形式:螺纹连接（含管件安装） 4.压力试验、吹扫、冲洗 | m | 4.57
102 | 031001001007 | 镀锌钢管 |  | 1.材质:镀锌钢管 2.规格:DN25 3.连接形式:螺纹连接（含管件安装） 4.压力试验、吹扫、冲洗 | m | 33.92
103 | 031007001002 | 管道支架 |  | 1.类型:管道支架 2.材质:型钢综合 | kg | 52.2
104 | 030901019001 | 水灭火系统管道调试 |  | 1.系统形式:自动喷水灭火系统 | 系统 | 3
四、强电和应急照明
105 | 040801004012 | 成套配电柜 |  | 1.名称:双电源控制柜APE-XFB 2.规格:600*2000*600 | 台 | 1
106 | 040801004013 | 成套配电柜 |  | 1.名称:消防水泵控制柜AP-XHS 2.规格:800*2000*600 | 台 | 1
107 | 040801004019 | 成套配电柜 |  | 1.名称:喷淋泵控制柜AP-PL 2.规格:800*2000*600 | 台 | 1
108 | 040801004014 | 成套配电柜 |  | 1.名称:增稳压泵控制柜AP-WY 2.规格:600*1200*250 | 台 | 1
109 | 040801004015 | 成套配电柜 |  | 1.名称:送风机控制柜APE-BF 2.规格:550*700*250 | 台 | 1
分部分项工程项目清单计价表
工程名称：新区 |  |  | 专业/标段：通用安装工程 |  |  |  |  | 第 9 页 共 16 页
序号 | 项目编码 | 项目名称 |  | 项目特征描述 | 计量单位 | 工程数量 | 金 额（元）
[7 empty] | 综合单价 |  | 合 价
110 | 040801004018 | 成套配电柜 |  | 1.名称:送风机控制柜AP-SF 2.规格:550*700*250 | 台 | 1
111 | 040801004020 | 成套配电柜 |  | 1.名称:送风机控制柜AP-FJ1 2.规格:550*700*250 | 台 | 1
112 | 040801004021 | 成套配电柜 |  | 1.名称:送风机控制柜AP-FJ2 2.规格:550*700*250 | 台 | 1
113 | 040801004022 | 成套配电柜 |  | 1.名称:水泵控制柜AP-PW 2.规格:400*600*250 | 台 | 1
114 | 040801004016 | 成套配电柜 |  | 1.名称:排烟机控制柜APE-PY 2.规格:550*700*250 | 台 | 1
115 | 030402012001 | 成套配电箱 |  | 1.名称:配电箱1APE-XKS 2.型号:600*800*250 | 台 | 1
116 | 040801024008 | 控制器 |  | 1.名称:应急照明集中电源 | 台 | 1
117 | 030413002001 | 装饰灯 |  | 1.名称:方向标志灯(单向不可调) 2.型号:TY-BLJC I系列 1W | 套 | 6
118 | 030413002007 | 装饰灯 |  | 1.名称:楼层显示标志灯 2.型号:TY-BLJC I系列 1W | 套 | 12
119 | 030413002014 | 装饰灯 |  | 1.名称:疏散出标志灯 2.型号:TY-BLJC I系列 1W | 套 | 6
120 | 030413002009 | 装饰灯 |  | 1.名称:应急照明灯(集中电源)壁装 2.型号:TY-ZFJC系列 6W | 套 | 24
121 | 030413003001 | 荧光灯 |  | 1.名称:LED单管吸顶灯 IP67 2.型号:LED光源,220V,1X18W | 套 | 4
分部分项工程项目清单计价表
工程名称：新区 |  |  | 专业/标段：通用安装工程 |  |  |  |  | 第 10 页 共 16 页
序号 | 项目编码 | 项目名称 |  | 项目特征描述 | 计量单位 | 工程数量 | 金 额（元）
[7 empty] | 综合单价 |  | 合 价
122 | 030413003002 | 荧光灯 |  | 1.名称:LED双管吸顶灯 2.型号:LED光源,220V,2X28W | 套 | 2
123 | 030413012002 | 开关、按钮 |  | 1.名称:双联单控开关 2.规格:10A/250V | 套 | 2
124 | 030412002001 | 线槽 |  | 1.名称:防火金属桥架 2.规格:150*75 | m | 9.59
125 | 030412002002 | 线槽 |  | 1.名称:防火金属桥架 2.规格:200*100 | m | 15.59
126 | 030416002001 | 铁构件 |  | 1.名称:桥架支撑架 2.材质:型钢综合 | kg | 37.77
127 | 030412001003 | 配管 |  | 1.材质:JDG20 | m | 157.33
128 | 030412001004 | 配管 |  | 1.材质:JDG25 | m | 11.81
129 | 030412001005 | 配管 |  | 1.材质:SC15 | m | 19.37
130 | 030412001006 | 配管 |  | 1.材质:SC20 | m | 44.85
131 | 030412001007 | 配管 |  | 1.材质:SC25 | m | 37.36
132 | 030412001011 | 配管 |  | 1.材质:SC32 | m | 37.28
133 | 030412001012 | 配管 |  | 1.材质:SC40 | m | 12.78
134 | 030412001013 | 配管 |  | 1.材质:SC80 | m | 37.36
135 | 030412001008 | 配管 |  | 1.材质:RC20 | m | 2.58
136 | 030412001010 | 配管 |  | 1.材质:RC32 | m | 4.82
137 | 030412003007 | 配线 |  | 1.型号规格:WDZN-BYJ1.5 | m | 78.8
138 | 030412003008 | 配线 |  | 1.型号规格:NH-BV2.5 | m | 207.97
139 | 030412003009 | 配线 |  | 1.型号规格:WDZN-BYJ2.5 | m | 443.15
140 | 030412003019 | 配线 |  | 1.型号规格:WDZ-BJY2.5 | m | 53.61
141 | 030412003020 | 配线 |  | 1.型号规格:WDZN-RYJS-2X1.5 | m | 4.65
142 | 030412003010 | 配线 |  | 1.型号规格:WDZN-BYJ4 | m | 315.17
143 | 030409001001 | 电力电缆 |  | 1.名称:电力电缆 2.型号:WDZN-YJY-3*10 3.材质:铜芯 | m | 74.7
分部分项工程项目清单计价表
工程名称：新区 |  |  | 专业/标段：通用安装工程 |  |  |  |  | 第 11 页 共 16 页
序号 | 项目编码 | 项目名称 |  | 项目特征描述 | 计量单位 | 工程数量 | 金 额（元）
[7 empty] | 综合单价 |  | 合 价
144 | 030409001002 | 电力电缆 |  | 1.名称:电力电缆 2.型号:WDZN-YJY-3*10+E10 3.材质:铜芯 | m | 73.94
145 | 030409001004 | 电力电缆 |  | 1.名称:电力电缆 2.型号:WDZN-YJY-5*6 3.材质:铜芯 | m | 76.6
146 | 030409003001 | 控制电缆 |  | 1.名称:控制电缆 2.型号:WDZN-KYY-7*0.75 | m | 5.15
147 | 030409003002 | 控制电缆 |  | 1.名称:控制电缆 2.型号:ZR-KVV-6*1.0 | m | 5.14
148 | 030409002001 | 电力电缆头 |  | 1.名称:电力电缆头 2.规格:WDZN-YJY-3*10 | 个 | 4
149 | 030409002002 | 电力电缆头 |  | 1.名称:电力电缆头 2.规格:WDZN-YJY-3*10+E10 | 个 | 4
150 | 030409002003 | 电力电缆头 |  | 1.名称:电力电缆头 2.规格:WDZN-YJY-5*6 | 个 | 6
151 | 030409004003 | 控制电缆头 |  | 1.名称:控制电缆头 2.型号:WDZN-KYY-7*0.75 | 个 | 2
152 | 030409004004 | 控制电缆头 |  | 1.名称:控制电缆头 2.型号:ZR-KVV-6*1.0 | 个 | 2
153 | 030412005001 | 接线盒 |  | 1.名称:接线盒 | 个 | 56
154 | 030415006001 | 输配电装置系统 |  | 1.名称:输配电装置系统 | 系统 | 1
155 | 030415012001 | 事故照明切换装置 |  | 1.名称:事故照明切换装置 | 台 | 1
五、防火分隔设施
156 | 010802004004 | 电动挡烟垂壁 |  | 1.名称:电动挡烟垂壁 | 套 | 1
六、气体灭火系统
分部分项工程项目清单计价表
工程名称：新区 |  |  | 专业/标段：通用安装工程 |  |  |  |  | 第 12 页 共 16 页
序号 | 项目编码 | 项目名称 |  | 项目特征描述 | 计量单位 | 工程数量 | 金 额（元）
[7 empty] | 综合单价 |  | 合 价
157 | 040801024031 | 控制器 |  | 1.名称:气体灭火控制器 | 台 | 1
158 | 030902008001 | 贮存装置 |  | 1.名称:七氟丙烷储瓶 2.型号、规格:10KG | 套 | 1
159 | 030902008002 | 贮存装置 |  | 1.名称:氮气启动瓶 | 套
160 | 030902006001 | 选择阀 |  | 1.名称:选择阀 | 个
161 | 030902006002 | 电磁阀 |  | 1.名称:电磁阀 | 个
162 | 030902006003 | 低泄高封阀 |  | 1.名称:低泄高封阀 | 个
163 | 030902006004 | 安全阀 |  | 1.名称:安全阀 | 个
164 | 030902006005 | 自锁压力开关 |  | 1.名称:自锁压力开关 | 个
165 | 030902006006 | 单向阀 |  | 1.名称:单向阀 | 个
166 | 010802004005 | 灭火剂输送管道 |  | 1.名称:灭火剂输送管道 | 套
167 | 010802004006 | 集流管 |  | 1.名称:集流管 | 套
168 | 010802004007 | 储瓶框架 |  | 1.名称:储瓶框架 | 套
169 | 010802004008 | 启动气瓶框架 |  | 1.名称:启动气瓶框架 | 套
170 | 010802004009 | 高压不锈钢连接管 |  | 1.名称:高压不锈钢连接管 | 套
171 | 030901005002 | 水喷淋(雾)喷头 |  | 1.名称:喷头 | 个
172 | 030413002016 | 装饰灯 |  | 1.名称:放气指示灯 | 套 | 1
173 | 030905004002 | 按钮 |  | 1.名称:紧急启停按钮 | 个 | 1
174 | 030905004003 | 按钮 |  | 1.名称:手/自动切换装置 | 个 | 1
七、送排风和防排烟系统
175 | 030108001001 | 风机 |  | 1.名称:送风机 2.型号:HTF-I-4/ 1. 1KW | 台
176 | 030701003001 | 通风机 |  | 1.名称:送风机 2.型号:HTF-I-4/ 1. 1KW | 台 | 1
分部分项工程项目清单计价表
工程名称：新区 |  |  | 专业/标段：通用安装工程 |  |  |  |  | 第 13 页 共 16 页
序号 | 项目编码 | 项目名称 |  | 项目特征描述 | 计量单位 | 工程数量 | 金 额（元）
[7 empty] | 综合单价 |  | 合 价
177 | 030108001005 | 风机 |  | 1.名称:正压送风风机 2.型号:HTF-I-4/ 1. 1KW | 台
178 | 030701003002 | 通风机 |  | 1.名称:正压送风风机 2.型号:HTF-I-4/ 1. 1KW | 台 | 1
179 | 030108001003 | 风机 |  | 1.名称:DZ-3.2(防爆风机) 2.型号:风量:1700M3/H 全压:47PA 转速:1450R/MIN 电量:0.06KW/380V | 台
180 | 030701003003 | 通风机 |  | 1.名称:DZ-3.2(防爆风机) 2.型号:风量:1700M3/H 全压:47PA 转速:1450R/MIN 电量:0.06KW/380V | 台 | 1
181 | 030108001004 | 风机 |  | 1.名称:DZ-3.2(防爆风机) 2.型号:风量:1500M3/H 全压:54PA 转速:1450R/MIN 电量:0.06KW/380V | 台
182 | 030701003005 | 通风机 |  | 1.名称:DZ-3.2(防爆风机) 2.型号:风量:1500M3/H 全压:54PA 转速:1450R/MIN 电量:0.06KW/380V | 台 | 1
183 | 030108001002 | 风机 |  | 1.名称:排烟风机 2.型号:HTF-I-4/ 1. 1KW | 台
分部分项工程项目清单计价表
工程名称：新区 |  |  | 专业/标段：通用安装工程 |  |  |  |  | 第 14 页 共 16 页
序号 | 项目编码 | 项目名称 |  | 项目特征描述 | 计量单位 | 工程数量 | 金 额（元）
[7 empty] | 综合单价 |  | 合 价
184 | 030701003006 | 通风机 |  | 1.名称:排烟风机 2.型号:HTF-I-4/ 1. 1KW | 台 | 1
185 | 030703001001 | 风阀 |  | 1.名称:70℃电动防火阀 2.规格:400*250 | 个 | 1
186 | 030703003001 | 风口、散流器 |  | 1.名称:远控多叶送风口 2.规格:500*320 | 个 | 1
187 | 030703003002 | 风口、散流器 |  | 1.名称:多叶排烟口 2.规格:500*320 | 个 | 1
188 | 030703003003 | 风口、散流器 |  | 1.名称:防雨百叶风口 2.型号:600 | 个 | 1
189 | 030703003004 | 风口、散流器 |  | 1.名称:双层百叶风口 2.型号:800*600 | 个 | 1
190 | 030703003005 | 风口、散流器 |  | 1.名称:双层百叶风口 2.型号:400*400 | 个 | 1
191 | 030703003006 | 风口、散流器 |  | 1.名称:单层百叶风口 2.型号:500*320 | 个 | 1
192 | 030703001004 | 风阀 |  | 1.名称:280℃防火阀 2.规格:800*250 | 个 | 2
193 | 030702001001 | 碳钢通风管道 |  | 1.名称:排烟防火系统 2.材质:薄钢板风管 3.形状:矩形 4.板材厚度:0.75mm | m2 | 5.6
194 | 030702001002 | 碳钢通风管道 |  | 1.名称:送风系统 2.材质:薄钢板风管 3.形状:矩形 4.板材厚度:0.5mm | m2 | 9.8
195 | 030702001003 | 碳钢通风管道 |  | 1.名称:送风系统 2.材质:薄钢板风管 3.形状:矩形 4.板材厚度:0.6mm | m2 | 10.1
分部分项工程项目清单计价表
工程名称：新区 |  |  | 专业/标段：通用安装工程 |  |  |  |  | 第 15 页 共 16 页
序号 | 项目编码 | 项目名称 |  | 项目特征描述 | 计量单位 | 工程数量 | 金 额（元）
[7 empty] | 综合单价 |  | 合 价
196 | 030702001004 | 碳钢通风管道 |  | 1.名称:送风系统 2.材质:薄钢板风管 3.形状:矩形 4.板材厚度:0.75mm | m2 | 3.89
197 | 030702001005 | 碳钢通风管道 |  | 1.名称:排风系统 2.材质:薄钢板风管 3.形状:矩形 4.板材厚度:0.5mm | m2 | 1.03
198 | 030702001006 | 碳钢通风管道 |  | 1.名称:排风系统 2.材质:薄钢板风管 3.形状:矩形 4.板材厚度:0.6mm | m2 | 10.47
199 | 031007001003 | 管道支架 |  | 1.类型:支吊架 2.材质:型钢综合 | kg | 60
200 | 031207003001 | 通风管道绝热 |  | 1.绝热材料品种:玻璃棉板 | m3 | 1.51
八、 自动跟踪定位射流灭火系统
201 | 040801024032 | 控制器 |  | 1.型号:远程监控PJL主机 | 台
202 | 040801024033 | 控制器 |  | 1.型号:现场控制器 | 台 | 1
203 | 030901015001 | 消防水炮 |  | 1.水炮类型:自动跟踪定位水泡 2.规格:ZFMS-20L | 台 | 1
204 | 030412003021 | 配线 |  | 1.型号规格:NH-RV-1*2.5 | m | 31.8
205 | 030412003022 | 配线 |  | 1.型号规格:NH-RV-2*1.5 | m | 63.7
206 | 030412003023 | 配线 |  | 1.型号规格:NH-RVS-2*1.5 | m | 31.8
207 | 030412003024 | 配线 |  | 1.型号规格:SYV-75-5 | m | 31.8
九、其他消防系统
208 | 040801024026 | 控制器 |  | 1.名称:消防设备电源控制器 | 台 | 1
209 | 030905001013 | 点型探测器 |  | 1.名称:消防设备电源探测器 | 个 | 3
210 | 040801024027 | 控制器 |  | 1.名称:电气火灾控制器 | 台 | 1
分部分项工程项目清单计价表
工程名称：新区 |  |  | 专业/标段：通用安装工程 |  |  |  |  | 第 16 页 共 16 页
序号 | 项目编码 | 项目名称 |  | 项目特征描述 | 计量单位 | 工程数量 | 金 额（元）
[7 empty] | 综合单价 |  | 合 价
211 | 030905001014 | 点型探测器 |  | 1.名称:电气火灾监控探测器 | 个 | 3
212 | 040801024028 | 控制器 |  | 1.名称:应急照明控制器 | 台 | 1
213 | 040801024029 | 控制器 |  | 1.名称:防火门控制器 | 台 | 1
214 | 040801024030 | 控制器 |  | 1.名称:防火门监控模块 | 台 | 1
合 计

## 表E.4.1 措施项目清单计价表【新区】
措施项目清单计价表
工程名称：新区 |  |  | 专业/标段：通用安装工程 |  |  |  |  | 第 1 页 共 1 页
序号 | 项目编码 | 项目名称 |  | 项目特征或工作内容 | 计量单位 | 工程 数量 | 金 额（元）
[7 empty] | 综合单价 |  | 合 价
一 |  | 通用措施
1 | 031401001001 | 安全文明施工措施费 |  |  | 项 | 1
2 | 031401004001 | 冬雨季施工增加费 |  |  | 项 | 1
3 | 031401003001 | 夜间施工增加费 |  |  | 项 | 1
4 | 031401002001 | 二次搬运费 |  |  | 项 | 1
5 | 031401005001 | 测量放线定位复测费 |  |  | 项 | 1
二 |  | 专业措施
1 | 031402001001 | 脚手架 |  |  | 项 | 1
2 | 031402002001 | 安装与生产运行同时进行施工增加费 |  |  | 项 | 1
3 | 031402003001 | 有害身体健康环境中施工增加费 |  |  | 项 | 1
合 计

## 表E.5.1 其他项目清单计价表【新区】
其他项目清单计价表
工程名称：新区 |  | 专业/标段：通用安装工程 |  |  |  | 第 1 页 共 1 页
序号 | 项目名称 |  | 计量单位 | 工程数量 | 金 额 （元）
[5 empty] | 综合单价 |  | 合价
1 | 暂列金额
1.1
2 | 专业工程暂估价
2.1
3 | 计日工
3.1
3.2
3.3
4 | 总承包服务费
4.1 | 发包人供应材料保管费
4.2 | 发包人发包专业工程管理服务费_协调与管理
4.3 | 发包人发包专业工程管理服务费_协调、管理并提供配合服务
5 | 合同中约定的其他项目
5.1 | 优质工程增加费
5.2 | 智慧工地增加费
合 计
注：1 表中“合同中约定的其他项目”适用于期中支付和工程结算时填写； 2 其中采用费率计价方式的，取费基数填写到“工程数量”列，费率填写到“综合单价”列；采用总价计价方式的可 只填写“合价”列数值。

## 表E.5.2 专业工程暂估价明细表【新区】
专业工程暂估价明细表
工程名称：新区 |  |  |  | 专业/标段：通用安装工程 | [5 empty] | 第 1 页 共 1 页
序号 | 专业工程名称 | 暂估金额（元） |  |  |  | 确认金额（元） |  |  | 不含税的调整金额±（元） |  | 备注
|  | 不含税价格 | 增值税 |  | 含税价格 | 不含税价格 | 增值税 | 含税价格
|  | A1 | B1 |  | C1 | A2 | B2 | C2 | D=A2-A1
1
本页小计 | [10 empty] | -
合 计 | [10 empty] | -
注:本表“暂估金额”由招标人填写,投标人应将“暂估金额”填写并计入投标总价。结算时应按合同约定的价格填写“确认金额”。

## 表F.1.1 发包人提供材料一览表【新区】
发包人提供材料一览表
工程名称：新区 |  |  | 专业/标段：通用安装工程 |  |  |  |  | 第 1 页 共 1 页
序号 | 材料名称 | 规格、型号 |  | 单位 | 数量 | 单价(元) | 合价(元) |  | 备注
合计

## 表F.2.1 材料暂估单价及调整表【新区】
材料暂估单价及调整表
工程名称：新区 |  |  |  | 专业/标段：通用安装工程 | [6 empty] | 第 1 页 共 1 页
序号 | 材料名称 | 规格、型号 | 单 位 |  | 暂估 |  |  | 确认 |  |  |  | 调整金额 （元） | 备注
[5 empty] | 数量 | 单价 （元） | 合价 （元） | 数量 | 单价 （元） | 合价 （元）
[5 empty] | A1 | B1 | C1 | A2 | B2 | C2 |  | D=C2-C1
注：1 招标人列明材料名称、规格、型号、单位和暂估单价，投标人应将上述材料暂估单价计入工程量清单综合单价； 2 合同价格调整、期中支付、工程结算时发承包人共同确认数量和确认单价。

## 表F.3.1 承包人提供可调价主要材料表一【新区】
承包人提供可调价主要材料表一 （适用价格信息调差法）
工程名称：新区 |  |  |  | 专业/标段：通用安装工程 |  |  |  |  | 第 1 页 共 1 页
序号 | 名称、规格、型号 | 单位 | 数量 |  | 基准价Co(元) | 投标报价(元) | 风险幅度r(%) | 价格信息Ci(元) |  | 价差ΔC（元） | 价差调整费用ΔP（元）
本页小计
合计
注：1 本表仅适用于物价变化引起合同价格调整事件使用。其中，招标人填写序号、名称、规格、型号、单位、基准价Co（元）、风险幅度，投标人根据投标报填写投标报价； 2 “数量”依据发承包双方在合同中明确的数量计算方式计算确认。

## 表F.4.1 承包人提供可调价主要材料表二【新区】
承包人提供可调价主要材料表二 （适用价格指数调差）
工程名称：新区 |  |  |  | 专业/标段：通用安装工程 |  |  |  | 第 1 页 共 1 页
序号 | 名称、规格、型号 | 变值权重B | 基本价格指数F0 |  | 现行价格指数Ft | 风险幅度（%） | 价差调整金额ΔP（元）
| 定值权重A |  | — |  | — | — | —
合计 |  |  | — |  | — | —
注：1 “名称、规格、型号”“基本价格指数”栏由招标人填写，人工也采用本法调整的，由招标人在“名称”栏填写； 2 本表仅适用于物价变化引起合同价格调整事件使用； 3 分项计算可调价主要材料价差的，应在“价差调整金额”列分别填写金额，并计算合计金额；整体计算可调价主要材料价差的，可仅在“价差调整金额”列“合计”行填写。

## 表B.1.1 工程量清单封面【特勤】
工程量清单封面
|  | 特勤 |  | 工程
工程量清单
招 标 人： |  |  | （盖章）
年 月 日

## 表C.1.1 工程量清单扉页【特勤】
工程量清单扉页
工程名称： | 特勤
工程量清单
编 制 人： |  |  | （注册造价工程师签字及盖章）
审 核 人： |  |  | （一级注册造价工程师签字及盖章）
编 (审) 单 位： |  |  | （盖章）
法定代表人或其授权人： |  |  | （签字或盖章）
编 制 时 间：
招 标 人： |  |  | （盖章）
法定代表人或其授权人： |  |  | （签字或盖章）

## 表D.1.1 编制（审核）说明【特勤】
编制（审核）说明
工程名称：特勤 | 专业/标段：通用安装工程 | 第 1 页 共 1 页
一、编制（审核）说明 二、工程量清单计算规则说明

## 表E.3.1 分部分项工程项目清单计价表【特勤】
分部分项工程项目清单计价表
工程名称：特勤 |  |  | 专业/标段：通用安装工程 |  |  |  |  | 第 1 页 共 16 页
序号 | 项目编码 | 项目名称 |  | 项目特征描述 | 计量单位 | 工程数量 | 金 额（元）
[7 empty] | 综合单价 |  | 合 价
一、消防给水及消火栓系统
1 | 030901012001 | 室内消火栓 |  | 1.型号、规格:室内消火栓 | 套 | 6
2 | 030109001001 | 泵 |  | 1.名称:消防水泵 2.型号:XBD4.5/15-80L-KQ Q=15L/S H=45M N=15KW | 台 | 2
3 | 030109001002 | 泵 |  | 1.名称:消火栓稳压设备 2.型号:XW(L)-II-1.0-30-ADL Q=2.0L/S H=30M N=1.1KW 规格型号SQL800*0.6,工作压力比Α=0.80,消防储水容积=900L 稳压泵停泵压力PS2=0.36MPA,稳压泵启泵压力PS1=0.27MPA 充气压力(P0,MPA)P0=0.24 | 台 | 1
4 | 030113007001 | 储气罐 |  | 1.名称:气压罐 2.型号:600 | 台
5 | 030230011001 | 水箱 |  | 1.名称:高位水箱 2.型号:2000*1000*1000 | 台 | 1
6 | 031002001001 | 阀门 |  | 1.类型:明杆闸阀 2.材质:DN100 | 个 | 6
7 | 031002001002 | 阀门 |  | 1.类型:橡胶软接头 2.材质:DN100 | 个 | 2
8 | 031002001003 | 阀门 |  | 1.类型:止回阀 2.材质:DN100 | 个 | 2
9 | 031002001004 | 阀门 |  | 1.类型:过滤器 2.材质:DN100 | 个 | 2
10 | 031002001005 | 阀门 |  | 1.类型:泄水闸阀 2.材质:DN65 | 个 | 2
11 | 031002001006 | 阀门 |  | 1.类型:水锤消除器 2.材质:DN100 | 个 | 2
分部分项工程项目清单计价表
工程名称：特勤 |  |  | 专业/标段：通用安装工程 |  |  |  |  | 第 2 页 共 16 页
序号 | 项目编码 | 项目名称 |  | 项目特征描述 | 计量单位 | 工程数量 | 金 额（元）
[7 empty] | 综合单价 |  | 合 价
12 | 031002001007 | 阀门 |  | 1.类型:低压压力开关 2.材质:DN100/0-1.6MPa | 个 | 1
13 | 031002001008 | 阀门 |  | 1.类型:流量开关 2.材质:DN100 | 个 | 3
14 | 031002001014 | 阀门 |  | 1.类型:蝶阀 2.材质:DN100 | 个 | 3
15 | 031002001019 | 阀门 |  | 1.类型:安全阀 2.材质:DN100 | 个 | 1
16 | 031002001015 | 阀门 |  | 1.类型:橡胶软接头 2.材质:DN40 | 个 | 2
17 | 031002001020 | 阀门 |  | 1.类型:闸阀 2.材质:DN40 | 个 | 2
18 | 031001001014 | 镀锌钢管 |  | 1.材质:镀锌钢管 2.规格:DN150 3.连接形式:沟槽卡箍连接（含管件安装） 4.压力试验、吹扫、冲洗 | m | 13.64
19 | 031001001002 | 镀锌钢管 |  | 1.材质:镀锌钢管 2.规格:DN100 3.连接形式:沟槽卡箍连接（含管件安装） 4.压力试验、吹扫、冲洗 | m | 68.38
20 | 031001001009 | 镀锌钢管 |  | 1.材质:镀锌钢管 2.规格:DN65 3.连接形式:沟槽卡箍连接（含管件安装） 4.压力试验、吹扫、冲洗 | m | 6.82
21 | 031001001012 | 镀锌钢管 |  | 1.材质:镀锌钢管 2.规格:DN40 3.连接形式:螺纹连接（含管件安装） 4.压力试验、吹扫、冲洗 | m | 1.1
22 | 031007001001 | 管道支架 |  | 1.类型:管道支架 2.材质:型钢综合 | kg | 27
分部分项工程项目清单计价表
工程名称：特勤 |  |  | 专业/标段：通用安装工程 |  |  |  |  | 第 3 页 共 16 页
序号 | 项目编码 | 项目名称 |  | 项目特征描述 | 计量单位 | 工程数量 | 金 额（元）
[7 empty] | 综合单价 |  | 合 价
23 | 030901014004 | 消防水泵接合器 |  | 1.安装部位:一体式消防水泵接合器 2.型号、规格:DN100 | 套 | 1
24 | 030601002001 | 压力仪表 |  | 1.名称:压力表 2.型号:盘装 | 套 | 5
25 | 030901019002 | 水灭火系统管道调试 |  | 1.系统形式:消火栓系统 | 系统 | 5
二、火灾自动报警系统
26 | 040801024001 | 控制器 |  | 1.名称:CRT图形显示装置 | 台 | 1
27 | 040801024002 | 控制器 |  | 1.名称:火灾报警控制器 (联动型） | 台 | 1
28 | 030505012001 | 公共广播、背景音乐系统设备 |  | 1.名称:消防应急广播盘 | 台
29 | 030505004001 | 功率放大器 |  | 1.名称:功率放大器 | 台
30 | 030905013001 | 联动控制箱 |  | 1.显示器类型:液位显示 | 台 | 1
31 | 030905001002 | 点型探测器 |  | 1.名称:点型感烟探测器 | 个 | 12
32 | 030905001016 | 点型探测器 |  | 1.名称:点型感温探测器 | 个 | 1
33 | 030905004004 | 按钮 |  | 1.名称:消火栓报警按钮 | 个 | 7
34 | 030905001004 | 点型探测器 |  | 1.名称:线型光束感烟探测器 | 个 | 2
35 | 030905006001 | 声光报警器 |  | 1.名称:火灾声光警报器 | 个 | 8
36 | 030905004001 | 按钮 |  | 1.名称:手动火灾报警按钮 | 个 | 6
37 | 030905010001 | 消防模块 |  | 1.名称:输入输出模块 | 个 | 11
38 | 030905010002 | 消防模块 |  | 1.名称:输入模块 | 个 | 16
39 | 030905010003 | 消防模块 |  | 1.名称:隔离模块 | 个 | 2
40 | 030905009002 | 消防广播(扬声器) |  | 1.名称:吸顶明装扬声器 | 个 | 6
41 | 030905007001 | 消防报警电话 |  | 1.名称:消防专用电话总机 | 部 | 1
42 | 030905007002 | 消防报警电话 |  | 1.名称:电话分机 | 部 | 1
43 | 030905007003 | 消防报警电话 |  | 1.名称:电话插孔 | 部 | 6
分部分项工程项目清单计价表
工程名称：特勤 |  |  | 专业/标段：通用安装工程 |  |  |  |  | 第 4 页 共 16 页
序号 | 项目编码 | 项目名称 |  | 项目特征描述 | 计量单位 | 工程数量 | 金 额（元）
[7 empty] | 综合单价 |  | 合 价
44 | 030412003001 | 配线 |  | 1.规格型号:WDZN-RYJS-2*1.5 | m | 242.95
45 | 030412003002 | 配线 |  | 1.规格型号:WDZN-BYJ-2.5 | m | 391.96
46 | 030412003003 | 配线 |  | 1.规格型号:WDZN-RYJS-2*1.5 | m
47 | 030412003004 | 配线 |  | 1.规格型号:WDZN-RYJSP-2*1.5 | m | 40.64
48 | 030412003011 | 配线 |  | 1.规格型号:WDZN-RYS-2*1.5 | m | 61.87
49 | 030412003012 | 配线 |  | 1.名称:消防设备手动控制线 2.型号:WDZN-KYY-4*1.5 | m
50 | 030412003013 | 配线 |  | 1.规格型号:WDZN-RYS-2*1.5 | m
51 | 030412003014 | 配线 |  | 1.规格型号::WDZN-BYJ-2.5 | m
52 | 030412003015 | 配线 |  | 1.规格型号:WDZN-RYJ-2*1.5 | m | 9.65
53 | 030412003016 | 配线 |  | 1.名称:液位传感器控制线 2.型号:WDZN-KYY-4*1.5 | m
54 | 030412003018 | 配线 |  | 1.名称:雨淋阀的启动按钮线 2.型号:WDZN-KYJY-4*1.5 | m
55 | 030412003017 | 配线 |  | 1.规格型号:WDZN-BYJ-1.5 | m | 6
56 | 030409003002 | 控制电缆 |  | 1.名称:WDZN-KYY-4*1.5 | m | 147.74
57 | 030409004001 | 控制电缆头 |  | 1.名称:控制电缆头 2.型号:WDZN-KYY-4*1.5 | 个 | 4
58 | 030409003003 | 控制电缆 |  | 1.名称:WDZN-KYJY-4*1.5 | m | 48.1
59 | 030409004002 | 控制电缆头 |  | 1.名称:控制电缆头 2.型号:WDZN-KYJY-4*1.5 | 个 | 2
分部分项工程项目清单计价表
工程名称：特勤 |  |  | 专业/标段：通用安装工程 |  |  |  |  | 第 5 页 共 16 页
序号 | 项目编码 | 项目名称 |  | 项目特征描述 | 计量单位 | 工程数量 | 金 额（元）
[7 empty] | 综合单价 |  | 合 价
60 | 030412001001 | 配管 |  | 1.名称:金属穿线管 2.规格:JDG20 | m | 143
61 | 030412001009 | 配管 |  | 1.名称:金属穿线管 2.规格:JDG25 | m | 396
62 | 030412001002 | 配管 |  | 1.名称:金属波纹管 2.规格:DN20 | m | 10
63 | 030905011001 | 消防模块箱(端子箱、手报箱) |  | 1.名称:消防接线箱 | 台 | 1
64 | 030412005002 | 接线盒 |  | 1.名称:接线盒 | 个 | 79
三、 自动喷水灭火系统
65 | 030109001003 | 泵 |  | 1.名称:喷淋泵 2.型号:XBD4.5/15-80L-KQ Q=15L/S H=45M N=15KW | 台 | 2
66 | 030109001004 | 泵 |  | 1.名称:喷淋稳压设备 2.型号:XW(L)-II-1.0-30-ADL Q=2.0L/S H=30M N=1.1KW 规格型号SQL800*0.6,工作压力比Α=0.80,消防储水容积=900L 稳压泵停泵压力PS2=0.36MPA,稳压泵启泵压力PS1=0.27MPA 充气压力(P0,MPA)P0=0.24 | 台 | 1
67 | 030113007002 | 储气罐 |  | 1.名称:气压罐 2.型号:600 | 台
68 | 030901006001 | 报警装置 |  | 1.名称:湿式报警阀组 2.型号、规格:ZSFZ/DN50 | 组 | 1
69 | 030901006002 | 报警装置 |  | 1.名称:雨淋报警阀组 2.型号、规格:ZSFZ/DN40 | 组 | 1
分部分项工程项目清单计价表
工程名称：特勤 |  |  | 专业/标段：通用安装工程 |  |  |  |  | 第 6 页 共 16 页
序号 | 项目编码 | 项目名称 |  | 项目特征描述 | 计量单位 | 工程数量 | 金 额（元）
[7 empty] | 综合单价 |  | 合 价
70 | 030901006004 | 报警装置 |  | 1.名称:预作用报警阀组. 2.型号、规格:ZSFZ/DN40 | 组 | 1
71 | 031002001009 | 阀门 |  | 1.类型:信号阀 2.规格、压力等级:DN100 | 个
72 | 031002001035 | 阀门 |  | 1.类型:信号阀 2.规格、压力等级:DN40 | 个 | 1
73 | 031002001034 | 阀门 |  | 1.类型:信号阀 2.规格、压力等级:DN50 | 个 | 1
74 | 030901007001 | 水流指示器 |  | 1.名称:水流指示器 2.型号、规格:DN50 | 个 | 1
75 | 030901007003 | 水流指示器 |  | 1.名称:水流指示器 2.型号、规格:DN100 | 个
76 | 030901007004 | 水流指示器 |  | 1.名称:水流指示器 2.型号、规格:DN40 | 个 | 1
77 | 031002001010 | 阀门 |  | 1.类型:橡胶软接头 2.材质:DN100 | 个 | 2
78 | 031002001011 | 阀门 |  | 1.类型:明杆闸阀 2.材质:DN100 | 个 | 6
79 | 031002001012 | 阀门 |  | 1.类型:止回阀 2.材质:DN100 | 个 | 2
80 | 031002001024 | 阀门 |  | 1.类型:过滤器 2.材质:DN100 | 个 | 2
81 | 031002001025 | 阀门 |  | 1.类型:泄水闸阀 2.材质:DN65 | 个 | 2
82 | 031002001026 | 阀门 |  | 1.类型:水锤消除器 2.材质:DN100 | 个 | 2
83 | 031002001027 | 阀门 |  | 1.类型:低压压力开关 2.材质:DN100/0-1.6MPa | 个 | 1
分部分项工程项目清单计价表
工程名称：特勤 |  |  | 专业/标段：通用安装工程 |  |  |  |  | 第 7 页 共 16 页
序号 | 项目编码 | 项目名称 |  | 项目特征描述 | 计量单位 | 工程数量 | 金 额（元）
[7 empty] | 综合单价 |  | 合 价
84 | 031002001028 | 阀门 |  | 1.类型:流量开关 2.材质:DN100 | 个 | 3
85 | 031002001029 | 阀门 |  | 1.类型:蝶阀 2.材质:DN100 | 个 | 2
86 | 031002001030 | 阀门 |  | 1.类型:安全阀 2.材质:DN100 | 个 | 1
87 | 031002001031 | 阀门 |  | 1.类型:橡胶软接头 2.材质:DN40 | 个 | 2
88 | 031002001032 | 阀门 |  | 1.类型:闸阀 2.材质:DN40 | 个 | 2
89 | 031002001033 | 阀门 |  | 1.类型:手动快开阀 2.材质:DN40 | 个 | 1
90 | 030901010001 | 末端试水装置 |  | 1.名称:末端试水装置 2.规格:DN25 | 组 | 3
91 | 030901014005 | 消防水泵接合器 |  | 1.安装部位:一体式消防水泵接合器 2.型号、规格:DN100 | 套 | 1
92 | 030601002002 | 压力仪表 |  | 1.名称:压力表 2.型号:盘装 | 套 | 5
93 | 040801024034 | 控制器 |  | 1.型号:气压维持装置 2.规格:/ | 台 | 1
94 | 030901005001 | 水喷淋(雾)喷头 |  | 1.名称:下垂型喷头 2.材质、型号、规格:DN15 | 个 | 2
95 | 030901005004 | 水喷淋(雾)喷头 |  | 1.名称:直立型喷头 2.材质、型号、规格:DN15 | 个 | 2
96 | 030901005005 | 水喷淋(雾)喷头 |  | 1.名称:直立边墙型喷头 2.材质、型号、规格:DN15 | 个 | 2
97 | 030901005008 | 水喷淋(雾)喷头 |  | 1.名称:下垂型水幕喷头 2.材质、型号、规格:DN15 | 个 | 4
分部分项工程项目清单计价表
工程名称：特勤 |  |  | 专业/标段：通用安装工程 |  |  |  |  | 第 8 页 共 16 页
序号 | 项目编码 | 项目名称 |  | 项目特征描述 | 计量单位 | 工程数量 | 金 额（元）
[7 empty] | 综合单价 |  | 合 价
98 | 030901005012 | 水喷淋(雾)喷头 |  | 1.名称:闭式下垂型喷头 2.材质、型号、规格:DN15 | 个 | 4
99 | 031001001004 | 镀锌钢管 |  | 1.材质:镀锌钢管 2.规格:DN100 3.连接形式:沟槽卡箍连接（含管件安装） 4.压力试验、吹扫、冲洗 | m | 85.37
100 | 031001001005 | 镀锌钢管 |  | 1.材质:镀锌钢管 2.规格:DN50 3.连接形式:螺纹连接（含管件安装） 4.压力试验、吹扫、冲洗 | m | 22.82
101 | 031001001013 | 镀锌钢管 |  | 1.材质:镀锌钢管 2.规格:DN40 3.连接形式:螺纹连接（含管件安装） 4.压力试验、吹扫、冲洗 | m | 47.6
102 | 031001001006 | 镀锌钢管 |  | 1.材质:镀锌钢管 2.规格:DN32 3.连接形式:螺纹连接（含管件安装） 4.压力试验、吹扫、冲洗 | m | 6.53
103 | 031001001007 | 镀锌钢管 |  | 1.材质:镀锌钢管 2.规格:DN25 3.连接形式:螺纹连接（含管件安装） 4.压力试验、吹扫、冲洗 | m | 34.65
104 | 031007001002 | 管道支架 |  | 1.类型:管道支架 2.材质:型钢综合 | kg | 59.1
105 | 030901019001 | 水灭火系统管道调试 |  | 1.系统形式:自动喷水灭火系统 | 系统 | 1
四、强电和应急照明
分部分项工程项目清单计价表
工程名称：特勤 |  |  | 专业/标段：通用安装工程 |  |  |  |  | 第 9 页 共 16 页
序号 | 项目编码 | 项目名称 |  | 项目特征描述 | 计量单位 | 工程数量 | 金 额（元）
[7 empty] | 综合单价 |  | 合 价
106 | 040801004012 | 成套配电柜 |  | 1.型号:双电源控制柜APE-XFB 2.规格:600*2000*600 | 台 | 1
107 | 040801004013 | 成套配电柜 |  | 1.型号:消防水泵控制柜AP-XHS 2.规格:800*2000*600 | 台 | 1
108 | 040801004019 | 成套配电柜 |  | 1.型号:喷淋泵控制柜AP-PL 2.规格:800*2000*600 | 台 | 1
109 | 040801004014 | 成套配电柜 |  | 1.型号:增稳压泵控制柜AP-WY 2.规格:600*1200*250 | 台 | 1
110 | 040801004015 | 成套配电柜 |  | 1.型号:送风机控制柜APE-BF 2.规格:550*700*250 | 台 | 1
111 | 040801004020 | 成套配电柜 |  | 1.型号:送风机控制柜AP-FJ1 2.规格:550*700*250 | 台 | 1
112 | 040801004021 | 成套配电柜 |  | 1.型号:送风机控制柜AP-FJ2 2.规格:550*700*250 | 台 | 1
113 | 040801004022 | 成套配电柜 |  | 1.型号:水泵控制柜AP-PW 2.规格:400*600*250 | 台 | 1
114 | 040801004016 | 成套配电柜 |  | 1.型号:排烟机控制柜APE-PY 2.规格:550*700*250 | 台 | 1
115 | 030402012001 | 成套配电箱 |  | 1.名称:配电箱1APE-XKS 2.型号:600*800*250 | 台 | 1
116 | 040801024008 | 控制器 |  | 1.名称:应急照明集中电源 | 台 | 1
117 | 030413002001 | 装饰灯 |  | 1.名称:方向标志灯(单向不可调) 2.型号:TY-BLJC I系列 1W | 套 | 12
分部分项工程项目清单计价表
工程名称：特勤 |  |  | 专业/标段：通用安装工程 |  |  |  |  | 第 10 页 共 16 页
序号 | 项目编码 | 项目名称 |  | 项目特征描述 | 计量单位 | 工程数量 | 金 额（元）
[7 empty] | 综合单价 |  | 合 价
118 | 030413002007 | 装饰灯 |  | 1.名称:楼层显示标志灯 2.型号:TY-BLJC I系列 1W | 套 | 8
119 | 030413002014 | 装饰灯 |  | 1.名称:疏散出标志灯 2.型号:TY-BLJC I系列 1W | 套 | 8
120 | 030413002009 | 装饰灯 |  | 1.名称:应急照明灯(集中电源)壁装 2.型号:TY-ZFJC系列 6W | 套 | 24
121 | 030413003001 | 荧光灯 |  | 1.名称:LED单管吸顶灯 IP67 2.型号:LED光源,220V,1X18W | 套 | 3
122 | 030413012002 | 开关、按钮 |  | 1.名称:三联单控开关 2.规格:10A/250V | 套 | 1
123 | 030413012003 | 开关、按钮 |  | 1.名称:风机按钮 | 套 | 4
124 | 030412002001 | 线槽 |  | 1.名称:防火金属桥架 2.规格:150*75 | m | 19.69
125 | 030412002002 | 线槽 |  | 1.名称:防火金属桥架 2.规格:200*100 | m | 18.45
126 | 030416002001 | 铁构件 |  | 1.名称:桥架支撑架 2.材质:型钢综合 | kg | 57.2
127 | 030412001003 | 配管 |  | 1.材质:JDG20 | m | 32.32
128 | 030412001004 | 配管 |  | 1.材质:JDG25 | m | 6.22
129 | 030412001005 | 配管 |  | 1.材质:SC15 | m | 182.66
130 | 030412001006 | 配管 |  | 1.材质:SC20 | m | 56.4
131 | 030412001007 | 配管 |  | 1.材质:SC25 | m | 30.03
132 | 030412001011 | 配管 |  | 1.材质:SC32 | m | 87.6
133 | 030412001013 | 配管 |  | 1.材质:SC80 | m | 30.02
134 | 030412003007 | 配线 |  | 1.规格型号:WDZ-BYJ1.5 | m | 56.8
135 | 030412003025 | 配线 |  | 1.规格型号:WDZN-BYJ1.5 | m | 18.26
136 | 030412003008 | 配线 |  | 1.规格型号:NH-BV2.5 | m | 165.65
分部分项工程项目清单计价表
工程名称：特勤 |  |  | 专业/标段：通用安装工程 |  |  |  |  | 第 11 页 共 16 页
序号 | 项目编码 | 项目名称 |  | 项目特征描述 | 计量单位 | 工程数量 | 金 额（元）
[7 empty] | 综合单价 |  | 合 价
137 | 030412003009 | 配线 |  | 1.规格型号:WDZN-BYJ2.5 | m | 538.49
138 | 030412003019 | 配线 |  | 1.规格型号:WDZ-BJY2.5 | m | 45.98
139 | 030412003020 | 配线 |  | 1.规格型号:WDZN-RYJS-2X1.5 | m | 6.96
140 | 030412003010 | 配线 |  | 1.规格型号:WDZN-BYJ4 | m | 414.31
141 | 030409001001 | 电力电缆 |  | 1.名称:电力电缆 2.型号:WDZN-YJY-3*16 3.材质:铜芯 | m | 66.32
142 | 030409001002 | 电力电缆 |  | 1.名称:电力电缆 2.型号:WDZN-YJY-3*16+E16 3.材质:铜芯 | m | 65.71
143 | 030409001004 | 电力电缆 |  | 1.名称:电力电缆 2.型号:WDZN-YJY-5*6 3.材质:铜芯 | m | 112
144 | 030409003001 | 控制电缆 |  | 1.名称:控制电缆 2.型号:WDZN-KYY-7*0.75 | m | 4.48
145 | 030409002001 | 电力电缆头 |  | 1.名称:电力电缆头 2.规格:WDZN-YJY-3*16 | 个 | 4
146 | 030409002002 | 电力电缆头 |  | 1.名称:电力电缆头 2.规格:WDZN-YJY-3*16+E16 | 个 | 4
147 | 030409002003 | 电力电缆头 |  | 1.名称:电力电缆头 2.规格:WDZN-YJY-5*6 | 个 | 6
148 | 030412005001 | 接线盒 |  | 1.名称:接线盒 | 个 | 60
149 | 030415006001 | 输配电装置系统 |  | 1.名称:输配电装置系统 | 系统 | 1
150 | 030415012001 | 事故照明切换装置 |  | 1.名称:事故照明切换装置 | 台 | 1
五、防火分隔设施
151 | 010802004004 | 电动挡烟垂壁 |  | 1.名称:电动挡烟垂壁 | 套 | 1
六、气体灭火系统
分部分项工程项目清单计价表
工程名称：特勤 |  |  | 专业/标段：通用安装工程 |  |  |  |  | 第 12 页 共 16 页
序号 | 项目编码 | 项目名称 |  | 项目特征描述 | 计量单位 | 工程数量 | 金 额（元）
[7 empty] | 综合单价 |  | 合 价
152 | 040801024031 | 控制器 |  | 1.型号:气体灭火控制器 | 台 | 1
153 | 030902008001 | 贮存装置 |  | 1.名称:七氟丙烷储瓶 2.型号、规格:10KG | 套 | 1
154 | 030902008002 | 贮存装置 |  | 1.名称:氮气启动瓶 | 套
155 | 030902006001 | 选择阀 |  | 1.名称:选择阀 | 个
156 | 030902006002 | 电磁阀 |  | 1.名称:电磁阀 | 个
157 | 030902006003 | 低泄高封阀 |  | 1.名称:低泄高封阀 | 个
158 | 030902006004 | 安全阀 |  | 1.名称:安全阀 | 个
159 | 030902006005 | 自锁压力开关 |  | 1.名称:自锁压力开关 | 个
160 | 030902006006 | 单向阀 |  | 1.名称:单向阀 | 个
161 | 010802004005 | 灭火剂输送管道 |  | 1.名称:灭火剂输送管道 | 套
162 | 010802004006 | 集流管 |  | 1.名称:集流管 | 套
163 | 010802004007 | 储瓶框架 |  | 1.名称:储瓶框架 | 套
164 | 010802004008 | 启动气瓶框架 |  | 1.名称:启动气瓶框架 | 套
165 | 010802004009 | 高压不锈钢连接管 |  | 1.名称:高压不锈钢连接管 | 套
166 | 030901005002 | 水喷淋(雾)喷头 |  | 1.名称:喷头 | 个
167 | 030413002016 | 装饰灯 |  | 1.名称:放气指示灯 | 套 | 1
168 | 030905004002 | 按钮 |  | 1.名称:紧急启停按钮 | 个 | 1
169 | 030905004003 | 按钮 |  | 1.名称:手/自动切换装置 | 个 | 1
七、送排风和防排烟系统
170 | 030108001005 | 风机 |  | 1.名称:正压送风风机 2.型号:HTF-I-4/ 1. 1KW | 台
171 | 030701003001 | 通风机 |  | 1.名称:正压送风风机 2.型号:HTF-I-4/ 1. 1KW | 台 | 1
分部分项工程项目清单计价表
工程名称：特勤 |  |  | 专业/标段：通用安装工程 |  |  |  |  | 第 13 页 共 16 页
序号 | 项目编码 | 项目名称 |  | 项目特征描述 | 计量单位 | 工程数量 | 金 额（元）
[7 empty] | 综合单价 |  | 合 价
172 | 030108001003 | 风机 |  | 1.名称:DZ-3.2(防爆风机) 2.型号:风量:1700M3/H 全压:47PA 转速:1450R/MIN 电量:0.06KW/380V | 台
173 | 030701003002 | 通风机 |  | 1.名称:DZ-3.2(防爆风机) 2.型号:风量:1700M3/H 全压:47PA 转速:1450R/MIN 电量:0.06KW/380V | 台 | 1
174 | 030108001004 | 风机 |  | 1.名称:DZ-3.2(防爆风机) 2.型号:风量:1500M3/H 全压:54PA 转速:1450R/MIN 电量:0.06KW/380V | 台
175 | 030701003003 | 通风机 |  | 1.名称:DZ-3.2(防爆风机) 2.型号:风量:1500M3/H 全压:54PA 转速:1450R/MIN 电量:0.06KW/380V | 台 | 1
176 | 030108001002 | 风机 |  | 1.名称:排烟风机 2.型号:HTF-I-4/ 1. 1KW | 台
177 | 030701003004 | 通风机 |  | 1.名称:排烟风机 2.型号:HTF-I-4/ 1. 1KW | 台 | 1
178 | 030703001004 | 风阀 |  | 1.名称:280℃防火阀 2.规格:1000*200 | 个 | 2
分部分项工程项目清单计价表
工程名称：特勤 |  |  | 专业/标段：通用安装工程 |  |  |  |  | 第 14 页 共 16 页
序号 | 项目编码 | 项目名称 |  | 项目特征描述 | 计量单位 | 工程数量 | 金 额（元）
[7 empty] | 综合单价 |  | 合 价
179 | 030703003003 | 风口、散流器 |  | 1.名称:防雨百叶风口 2.型号:600 | 个 | 1
180 | 030703003008 | 风口、散流器 |  | 1.名称:防雨百叶风口 2.型号:900 | 个 | 1
181 | 030703003004 | 风口、散流器 |  | 1.名称:双层百叶风口 2.型号:800*600 | 个 | 1
182 | 030703003005 | 风口、散流器 |  | 1.名称:双层百叶风口 2.型号:400*400 | 个 | 1
183 | 030703003006 | 风口、散流器 |  | 1.名称:单层百叶风口 2.型号:500*320 | 个 | 1
184 | 030703003007 | 风口、散流器 |  | 1.名称:单层百叶风口 2.型号:800*800 | 个 | 1
185 | 030702001001 | 碳钢通风管道 |  | 1.名称:排烟防火系统 2.材质:薄钢板风管 3.形状:矩形 4.板材厚度:1.0mm | m2 | 5.8
186 | 030702001002 | 碳钢通风管道 |  | 1.名称:送风系统 2.材质:薄钢板风管 3.形状:矩形 4.板材厚度:0.5mm | m2 | 0.86
187 | 030702001003 | 碳钢通风管道 |  | 1.名称:送风系统 2.材质:薄钢板风管 3.形状:矩形 4.板材厚度:0.6mm | m2 | 5.54
188 | 030702001004 | 碳钢通风管道 |  | 1.名称:送风系统 2.材质:薄钢板风管 3.形状:矩形 4.板材厚度:0.75mm | m2 | 5.71
189 | 030702001005 | 碳钢通风管道 |  | 1.名称:排风系统 2.材质:薄钢板风管 3.形状:矩形 4.板材厚度:0.5mm | m2 | 1.04
分部分项工程项目清单计价表
工程名称：特勤 |  |  | 专业/标段：通用安装工程 |  |  |  |  | 第 15 页 共 16 页
序号 | 项目编码 | 项目名称 |  | 项目特征描述 | 计量单位 | 工程数量 | 金 额（元）
[7 empty] | 综合单价 |  | 合 价
190 | 030702001006 | 碳钢通风管道 |  | 1.名称:排风系统 2.材质:薄钢板风管 3.形状:矩形 4.板材厚度:0.6mm | m2 | 5.83
191 | 031007001003 | 管道支架 |  | 1.类型:支吊架 2.材质:型钢综合 | kg | 30
192 | 031207003001 | 通风管道绝热 |  | 1.绝热材料品种:玻璃棉板 | m3 | 0.78
八、 自动跟踪定位射流灭火系统
193 | 040801024032 | 控制器 |  | 1.名称:远程监控PJL主机 | 台
194 | 040801024033 | 控制器 |  | 1.名称:现场控制器 | 台 | 1
195 | 030901015001 | 消防水炮 |  | 1.水炮类型:自动跟踪定位水泡 2.规格:ZFMS-20L | 台 | 1
196 | 030412003021 | 配线 |  | 1.规格型号:NH-RV-1*2.5 | m | 33.53
197 | 030412003022 | 配线 |  | 1.规格型号:NH-RV-2*1.5 | m | 67.06
198 | 030412003023 | 配线 |  | 1.规格型号:NH-RVS-2*1.5 | m | 33.53
199 | 030412003024 | 配线 |  | 1.规格型号:SYV-75-5 | m | 33.53
九、其他消防系统
200 | 040801024026 | 控制器 |  | 1.名称:消防设备电源控制器 | 台 | 1
201 | 030905001013 | 点型探测器 |  | 1.名称:消防设备电源探测器 | 个 | 2
202 | 040801024027 | 控制器 |  | 1.名称:电气火灾控制器 | 台 | 1
203 | 030905001014 | 点型探测器 |  | 1.名称:电气火灾监控探测器 | 个 | 2
204 | 040801024028 | 控制器 |  | 1.名称:应急照明控制器 | 台 | 1
205 | 040801024029 | 控制器 |  | 1.名称:防火门控制器 | 台 | 1
206 | 040801024030 | 控制器 |  | 1.名称:防火门监控模块 | 台 | 1
207 | 040801024035 | 控制器 |  | 1.名称:挡烟垂壁模型 | 台 | 1
分部分项工程项目清单计价表
工程名称：特勤 |  |  | 专业/标段：通用安装工程 |  |  |  |  | 第 16 页 共 16 页
序号 | 项目编码 | 项目名称 |  | 项目特征描述 | 计量单位 | 工程数量 | 金 额（元）
[7 empty] | 综合单价 |  | 合 价
208 | 040801024036 | 控制器 |  | 1.名称:电动排烟密模型 | 台 | 1
209 | 040801024037 | 控制器 |  | 1.名称:防火卷帘模型 | 台 | 1
210 | 040801024038 | 控制器 |  | 1.名称:消防电梯模型 | 台 | 1
合 计

## 表E.4.1 措施项目清单计价表【特勤】
措施项目清单计价表
工程名称：特勤 |  |  | 专业/标段：通用安装工程 |  |  |  |  | 第 1 页 共 1 页
序号 | 项目编码 | 项目名称 |  | 项目特征或工作内容 | 计量单位 | 工程 数量 | 金 额（元）
[7 empty] | 综合单价 |  | 合 价
一 |  | 通用措施
1 | 031401001001 | 安全文明施工措施费 |  |  | 项 | 1
2 | 031401004001 | 冬雨季施工增加费 |  |  | 项 | 1
3 | 031401003001 | 夜间施工增加费 |  |  | 项 | 1
4 | 031401002001 | 二次搬运费 |  |  | 项 | 1
5 | 031401005001 | 测量放线定位复测费 |  |  | 项 | 1
二 |  | 专业措施
1 | 031402001001 | 脚手架 |  |  | 项 | 1
2 | 031402002001 | 安装与生产运行同时进行施工增加费 |  |  | 项 | 1
3 | 031402003001 | 有害身体健康环境中施工增加费 |  |  | 项 | 1
合 计

## 表E.5.1 其他项目清单计价表【特勤】
其他项目清单计价表
工程名称：特勤 |  | 专业/标段：通用安装工程 |  |  |  | 第 1 页 共 1 页
序号 | 项目名称 |  | 计量单位 | 工程数量 | 金 额 （元）
[5 empty] | 综合单价 |  | 合价
1 | 暂列金额
1.1
2 | 专业工程暂估价
2.1
3 | 计日工
3.1
3.2
3.3
4 | 总承包服务费
4.1 | 发包人供应材料保管费
4.2 | 发包人发包专业工程管理服务费_协调与管理
4.3 | 发包人发包专业工程管理服务费_协调、管理并提供配合服务
5 | 合同中约定的其他项目
5.1 | 优质工程增加费
5.2 | 智慧工地增加费
合 计
注：1 表中“合同中约定的其他项目”适用于期中支付和工程结算时填写； 2 其中采用费率计价方式的，取费基数填写到“工程数量”列，费率填写到“综合单价”列；采用总价计价方式的可 只填写“合价”列数值。

## 表E.5.2 专业工程暂估价明细表【特勤】
专业工程暂估价明细表
工程名称：特勤 |  |  |  | 专业/标段：通用安装工程 | [5 empty] | 第 1 页 共 1 页
序号 | 专业工程名称 | 暂估金额（元） |  |  |  | 确认金额（元） |  |  | 不含税的调整金额±（元） |  | 备注
|  | 不含税价格 | 增值税 |  | 含税价格 | 不含税价格 | 增值税 | 含税价格
|  | A1 | B1 |  | C1 | A2 | B2 | C2 | D=A2-A1
1
本页小计 | [10 empty] | -
合 计 | [10 empty] | -
注:本表“暂估金额”由招标人填写,投标人应将“暂估金额”填写并计入投标总价。结算时应按合同约定的价格填写“确认金额”。

## 表F.1.1 发包人提供材料一览表【特勤】
发包人提供材料一览表
工程名称：特勤 |  |  | 专业/标段：通用安装工程 |  |  |  |  | 第 1 页 共 1 页
序号 | 材料名称 | 规格、型号 |  | 单位 | 数量 | 单价(元) | 合价(元) |  | 备注
合计

## 表F.2.1 材料暂估单价及调整表【特勤】
材料暂估单价及调整表
工程名称：特勤 |  |  |  | 专业/标段：通用安装工程 | [6 empty] | 第 1 页 共 1 页
序号 | 材料名称 | 规格、型号 | 单 位 |  | 暂估 |  |  | 确认 |  |  |  | 调整金额 （元） | 备注
[5 empty] | 数量 | 单价 （元） | 合价 （元） | 数量 | 单价 （元） | 合价 （元）
[5 empty] | A1 | B1 | C1 | A2 | B2 | C2 |  | D=C2-C1
注：1 招标人列明材料名称、规格、型号、单位和暂估单价，投标人应将上述材料暂估单价计入工程量清单综合单价； 2 合同价格调整、期中支付、工程结算时发承包人共同确认数量和确认单价。

## 表F.3.1 承包人提供可调价主要材料表一【特勤】
承包人提供可调价主要材料表一 （适用价格信息调差法）
工程名称：特勤 |  |  |  | 专业/标段：通用安装工程 |  |  |  |  | 第 1 页 共 1 页
序号 | 名称、规格、型号 | 单位 | 数量 |  | 基准价Co(元) | 投标报价(元) | 风险幅度r(%) | 价格信息Ci(元) |  | 价差ΔC（元） | 价差调整费用ΔP（元）
本页小计
合计
注：1 本表仅适用于物价变化引起合同价格调整事件使用。其中，招标人填写序号、名称、规格、型号、单位、基准价Co（元）、风险幅度，投标人根据投标报填写投标报价； 2 “数量”依据发承包双方在合同中明确的数量计算方式计算确认。

## 表F.4.1 承包人提供可调价主要材料表二【特勤】
承包人提供可调价主要材料表二 （适用价格指数调差）
工程名称：特勤 |  |  |  | 专业/标段：通用安装工程 |  |  |  | 第 1 页 共 1 页
序号 | 名称、规格、型号 | 变值权重B | 基本价格指数F0 |  | 现行价格指数Ft | 风险幅度（%） | 价差调整金额ΔP（元）
| 定值权重A |  | — |  | — | — | —
合计 |  |  | — |  | — | —
注：1 “名称、规格、型号”“基本价格指数”栏由招标人填写，人工也采用本法调整的，由招标人在“名称”栏填写； 2 本表仅适用于物价变化引起合同价格调整事件使用； 3 分项计算可调价主要材料价差的，应在“价差调整金额”列分别填写金额，并计算合计金额；整体计算可调价主要材料价差的，可仅在“价差调整金额”列“合计”行填写。

## 表B.1.1 工程量清单封面【耀州】
|  | 耀州 |  | 工程
工程量清单
招 标 人： |  |  | （盖章）
年 月 日

## 表C.1.1 工程量清单扉页【耀州】
工程名称： | 耀州
工程量清单
编 制 人： |  |  | （注册造价工程师签字及盖章）
审 核 人： |  |  | （一级注册造价工程师签字及盖章）
编 (审) 单 位： |  |  | （盖章）
法定代表人或其授权人： |  |  | （签字或盖章）
编 制 时 间：
招 标 人： |  |  | （盖章）
法定代表人或其授权人： |  |  | （签字或盖章）

## 表D.1.1 编制（审核）说明【耀州】
编制（审核）说明
工程名称：耀州 | 专业/标段：通用安装工程 | 第 1 页 共 1 页
一、编制（审核）说明 二、工程量清单计算规则说明

## 表E.3.1 分部分项工程项目清单计价表【耀州】
分部分项工程项目清单计价表
工程名称：耀州 |  |  | 专业/标段：通用安装工程 |  |  |  |  | 第 1 页 共 34 页
序号 | 项目编码 | 项目名称 |  | 项目特征描述 | 计量单位 | 工程数量 | 金 额（元）
[7 empty] | 综合单价 |  | 合 价
分部分项工程项目清单计价表
工程名称：耀州 |  |  | 专业/标段：通用安装工程 |  |  |  |  | 第 2 页 共 34 页
序号 | 项目编码 | 项目名称 |  | 项目特征描述 | 计量单位 | 工程数量 | 金 额（元）
[7 empty] | 综合单价 |  | 合 价
1 | 030905015001 | 火灾报警系统控制主机 |  | 1.名称:琴台式主机（消防联动控制器、消防电话总机、消防电话分机、消防电话手柄、消防广播主机、广播功率放大器等） 2.功能:火灾报警控制器具有模拟主消防控制室的功能，主消防控制室应能显示所有火灾报警信号和联动控制状态信号，并应能控制重要的消防设备。 3.技术参数:显示操作单元：1个 显示屏：7寸彩色屏 回路子卡1~32个 回路/部件带载数量1~32条回路，200点/回路 最大支持带载数量：6400点 多线控制盘：20个，每个可接8路输出，共计160路 总线联动控制盘：9个，每个可控制90组现场设备，共计810组 打印机：1个，串口连接方式 继电器触点：2个，无源输出，触点容量1A@24VDC 第一个为总火警输出 第二个为总故障输出 通讯接口： 1.外部CAN接口1个 2.RS232接口1个 3.USB接口1个 4.以太网接口（Ethernet）1个 工作环境温度：-10~+55℃，相对湿 | 台 | 1
分部分项工程项目清单计价表
工程名称：耀州 |  |  | 专业/标段：通用安装工程 |  |  |  |  | 第 3 页 共 34 页
序号 | 项目编码 | 项目名称 |  | 项目特征描述 | 计量单位 | 工程数量 | 金 额（元）
[7 empty] | 综合单价 |  | 合 价
度：<=95% 存储环境温度：-20~+65℃，相对湿度：<=95% 输入电压：220VAC，50Hz/60Hz 电源容量：20A@24VDC/10A@24VDC 对外输出：5A@24VDC/3A@24VDC 备用电池：(12VDC/24Ah)×2/(12VDC/17Ah)×2/ (12VDC/12Ah)×2 联动电源（入柜型）：1个 10A@24VDC输出 执行标准： GB4717-2005《火灾报警控制器》  GB16806-2006《消防联动控制系统》
分部分项工程项目清单计价表
工程名称：耀州 |  |  | 专业/标段：通用安装工程 |  |  |  |  | 第 4 页 共 34 页
序号 | 项目编码 | 项目名称 |  | 项目特征描述 | 计量单位 | 工程数量 | 金 额（元）
[7 empty] | 综合单价 |  | 合 价
2 | 030905018001 | 图形显示装置 |  | 1.名称:图形显示装置 2.功能:能以图形化方式展示工程设备布置情况，让用户清晰了解整个消防系统中各类设备的安装位置与分布，如火灾报警探测器、消防栓、喷淋头在建筑物各楼层的具体位置等，可实时接收并显示连接的消防设备的各种状态信息，包括火警、故障、动作、监管、联动、屏蔽等。一旦设备出现异常，能迅速通过图形界面提醒用户，使用户快速掌握事件发生位置与设备状况 3.技术参数:入琴台柜式，含单琴台柜。 专用工控机，含软件，含操作系统，含键盘鼠标，无需单独购置电脑。 主电：AC187~242，50Hz 工作环境温度：-10℃~+50℃ 执行标准：GB16806-2006 | 台 | 1
分部分项工程项目清单计价表
工程名称：耀州 |  |  | 专业/标段：通用安装工程 |  |  |  |  | 第 5 页 共 34 页
序号 | 项目编码 | 项目名称 |  | 项目特征描述 | 计量单位 | 工程数量 | 金 额（元）
[7 empty] | 综合单价 |  | 合 价
3 | 030905016001 | 可燃气体报警系统 |  | 1.名称:可燃气体报警系统 2.功能:当收到探测器的报警信息后，控制器会立即发出声光报警信号，启动控制输出和声光警报器。同时，液晶显示屏会显示报警部位或报警探测器的编号，并记录报警信息，若配置打印机还可将其打印出来。此外，控制器有 2 组可编程的控制输出，可在报警事件满足预定动作条件时启动，用于给其他设备传递信号或联动相应设备动作，如关闭燃气阀门、启动通风设备等。 3.技术参数:可燃气体探测器：执行标准：GB16808-2008 主电供电：AC220V（适用范围：187V～242V），46Hz～63Hz 备电供电：2 节DC12V/7Ah铅酸密封蓄电池 功耗：≤24W （不含配套设备和探测器） 环境温湿度 温度：0℃～40℃，湿度≤93％RH 通讯方式：无极性二总线 信号传输距离 ≤1500m 容量：4 个回路，每个回路200个点位 适配设备：采用二总线通讯的探测器 | 套 | 1
分部分项工程项目清单计价表
工程名称：耀州 |  |  | 专业/标段：通用安装工程 |  |  |  |  | 第 6 页 共 34 页
序号 | 项目编码 | 项目名称 |  | 项目特征描述 | 计量单位 | 工程数量 | 金 额（元）
[7 empty] | 综合单价 |  | 合 价
两组控制：报警后两组继电器动作，无源触点。 继电器触点容量：2A/DC30V或1A/AC125V 报警方式：声光报警 显示方式：7 寸液晶显示屏
分部分项工程项目清单计价表
工程名称：耀州 |  |  | 专业/标段：通用安装工程 |  |  |  |  | 第 7 页 共 34 页
序号 | 项目编码 | 项目名称 |  | 项目特征描述 | 计量单位 | 工程数量 | 金 额（元）
[7 empty] | 综合单价 |  | 合 价
4 | 030909001001 | 电气火灾监控系统 |  | 1.名称:电气火灾监控系统 2.功能:通过剩余电流式电气火灾监控探测器检测供电线路剩余电流，实时将数据传至监控设备。当剩余电流达到报警设定值时，监控设备发出声光报警信号，并显示报警地址，可有效预防因漏电引发的电气火灾。当探测器故障、总线故障、电源故障等情况发生时，电气火灾监控设备会报出故障，并显示故障地址和故障类型，方便维护人员快速定位和排除故障 3.技术参数:电气火灾监控器：执行标准：GB14287.1-2014 《电气火灾监控系统 第1部分:电气火灾监控设备)》 单机容量：4个回路，最大1008点(62协议) 辅助输出：配备2组继电器输出触点，一组火警触点一组故障触点 供电主电：AC220V+10%-15% 50+1Hz 电源容量：系统电源容量24V/2A，辅助电源容量为24V/3A 功耗：20W 备用电源容量：12V/7Ahx2节 工作温度:-10℃~+50℃ 相对湿度：<93% 防护等级：IP30 | 套 | 1
分部分项工程项目清单计价表
工程名称：耀州 |  |  | 专业/标段：通用安装工程 |  |  |  |  | 第 8 页 共 34 页
序号 | 项目编码 | 项目名称 |  | 项目特征描述 | 计量单位 | 工程数量 | 金 额（元）
[7 empty] | 综合单价 |  | 合 价
5 | 030908001001 | 防火门监控主机 |  | 1.名称:防火门监控系统（防火门监控器、电动闭门器、电磁释放器、门磁开关、模块） 2.功能:（1）了解防火门监控系统的基本构成、工作原理和功能，以及其在消防系统中的作用和重要性。 (2)防火门监控系统的安装与调试:学习如何根据现场实际情况，合理选择和安装防火门监控系统，并进行相应的调试和测试，确保系统正常工作。 (3)防火门监控系统的操作与控制:掌握如何通过防火门监控系统对防火门进行控制和操作，包括开启、关闭、状态监测等，以及如何设置和控制报警阈值等参数。 3.技术参数:防火门监控器：显示板：1块 显示屏：2.8寸彩色屏 回路电源板：1块 回路/部件带载数量：单条回路 最大支持带载数量：252点 总线电路板：1个，可控制12组现场设备 打印机：1个，串口连接方式 继电器触点 :2个无源输出触点 第一个为总报警输出，NO触点容量：DC14V20A 第二个为 | 套 | 1
分部分项工程项目清单计价表
工程名称：耀州 |  |  | 专业/标段：通用安装工程 |  |  |  |  | 第 9 页 共 34 页
序号 | 项目编码 | 项目名称 |  | 项目特征描述 | 计量单位 | 工程数量 | 金 额（元）
[7 empty] | 综合单价 |  | 合 价
总故障输出，NC触点容量：DC14V12A 通讯接口:1.外部CAN接口1个 2.RS232接口1个 使用环境:温度：-10---+50℃， 相对湿度：<=95%（无凝露） 存储环境:温度：-20---+50℃， 相对湿度：<=95%（无凝露） 输入电压：220VAC,50Hz/60Hz 电源容量：5A@24VDC 对外输出：3A@24VDC 备用电池：(12VDC/2.8Ah)×2
分部分项工程项目清单计价表
工程名称：耀州 |  |  | 专业/标段：通用安装工程 |  |  |  |  | 第 10 页 共 34 页
序号 | 项目编码 | 项目名称 |  | 项目特征描述 | 计量单位 | 工程数量 | 金 额（元）
[7 empty] | 综合单价 |  | 合 价
6 | 030907001001 | 应急照明控制器 |  | 1.名称:应急照明疏散系统（琴台式）（应急照明灯具应急出口标志灯、应急方向标志灯） 2.功能:应急照明疏散系统（壁挂式）主要由应急照明灯具、应急出口标志灯、应急方向标志灯等设备组成，核心功能是在突发断电或火灾等紧急情况下，为人员疏散和救援提供清晰的照明和方向指引，其功能如下： 1. 应急照明 - 壁挂式应急照明灯具在正常供电中断时（如断电、火灾切断电源），自动切换为应急照明模式，提供足够亮度的光线，照亮疏散通道、楼梯间等关键区域，确保人员能看清路径。 2. 疏散指引 - 应急出口标志灯：壁挂于安全出口上方或侧方，通过“安全出口”等醒目文字和图形，明确指示疏散出口的位置。 3.技术参数:应急照明控制器：额定输入： AC220V/50Hz 额定功率： 60W 显示 ：17 寸液晶显示屏 操作： 键盘、鼠标 接口 ：RS232、RS485、USB、RJ45 输出回路 ：4 回 | 套 | 1
分部分项工程项目清单计价表
工程名称：耀州 |  |  | 专业/标段：通用安装工程 |  |  |  |  | 第 11 页 共 34 页
序号 | 项目编码 | 项目名称 |  | 项目特征描述 | 计量单位 | 工程数量 | 金 额（元）
[7 empty] | 综合单价 |  | 合 价
路，单回路节点数：最多32点 应急时间 ：≥3h 应急转换时间 ：≤0.1s 总线协议：KWIB 总线距离：设计最远距离1200米，建议每500米使用中继器进行级联，超过 1500 米直接使用光纤收发器 联动方式：火灾报警协议、联动信号 备用电源 ：12V/18Ah 免维护铅酸电池 使用环境 ：0℃-+40℃，<95%RH； 集中电源：输出 ： 额定功率：250W 输出电压：DC36V 输出支路：8回路 输出电流：单回路电流≤5A，总电流≤7A 输入： 额定输入电压：AC220V±10% 市电频率：50Hz 蓄电池：电池类型密闭阀控铅酸免维护蓄电池 电池电压：12V 电池容量：17Ah 电池节数：3节 防护等级：IP33 应急转换时间：≤0.1s 应急时间：≥90分钟 电池充电时间：≤24小时 保护功能：短路、开路、电池组过放 显示方式：LED运
分部分项工程项目清单计价表
工程名称：耀州 |  |  | 专业/标段：通用安装工程 |  |  |  |  | 第 12 页 共 34 页
序号 | 项目编码 | 项目名称 |  | 项目特征描述 | 计量单位 | 工程数量 | 金 额（元）
[7 empty] | 综合单价 |  | 合 价
行状态显示、LCD汉字信息显示
7 | 030905015002 | 火灾自动报警及其联动系统 |  | 1.名称:火灾自动报警及其联动系统 2.功能:火灾自动报警及其联动系统消防培训展板的核心功能是通过直观展示和清晰讲解，帮助相关人员（如物业管理人员、消防值班员、员工等）快速理解系统的组成、工作原理、操作规范及应急处置流程，提升消防安全意识和实操能力，具体功能如下 1. 系统组成展示 - 以图文结合的方式，清晰标注火灾自动报警系统的核心组件（如火灾探测器、手动报警按钮、声光警报器、消防联动控制器、消防控制室设备等），说明各组件的外观、安装位置及作用。 3.技术参数:尺寸：2400mm*1950mm*450mm 火灾自动报警及消防联动控制系统图，可移动旋转轮，方便移动 | 套 | 1
分部分项工程项目清单计价表
工程名称：耀州 |  |  | 专业/标段：通用安装工程 |  |  |  |  | 第 13 页 共 34 页
序号 | 项目编码 | 项目名称 |  | 项目特征描述 | 计量单位 | 工程数量 | 金 额（元）
[7 empty] | 综合单价 |  | 合 价
8 | 030905015003 | 壁挂式火灾报警控制器 |  | 1.名称:壁挂式火灾报警控制器 2.功能:火灾报警控制器、消防联动控制器 3.技术参数:小主机：显示操作单元:1个 显示屏:7寸彩色屏 回路子卡1~4个（C4）、1~8个（C8） 回路/部件带载数量:1~4条回路（C8），1~8条回路（C8）， 200点/回路 最大支持带载数量：800点（C4）， 1600点（C8） 多线控制盘:1个，8路输出 打印机1个，串口连接方式 继电器触点:2个，无源输出，触点容量1A@24VDC 第一个为总火警输出 第二个为总故障输出 通讯接口: 1.外部CAN接口1个 2.RS232接口1个 3.USB接口1个 4.以太网接口（Ethernet）1个 使用环境温度：-10~+55℃，相对湿度：<=95% 存储环境温度：-20~+65℃，相对湿度：<=95% 输入电压:220VAC，50Hz/60Hz 电源容量:5A@24VDC 对外输出:2A@24VDC 备用电池:(12VDC/7Ah)×2 | 套 | 1
分部分项工程项目清单计价表
工程名称：耀州 |  |  | 专业/标段：通用安装工程 |  |  |  |  | 第 14 页 共 34 页
序号 | 项目编码 | 项目名称 |  | 项目特征描述 | 计量单位 | 工程数量 | 金 额（元）
[7 empty] | 综合单价 |  | 合 价
9 | 030109001001 | 消防水系统 |  | 1.名称:湿式系统（水力警铃、压力开关、信号蝶阀、自喷喷头、管材管件）+干式系统（水力警铃、压力开关、信号蝶阀、自喷喷头、管材管件、充气设备、气压维持装置）+预作用系统（水力警铃、压力开关、信号蝶阀、自喷喷头、管材管件）+稳压系统（稳压泵，稳压控制柜）+喷淋水泵（2台喷淋泵及阀门、管材管件组件）+喷淋泵控制柜（配件）+消防水池/消防水箱系统 2.功能:该系统具有消防给水及自动喷水灭火系统典型结构同时还能清楚地展示喷淋灭火系统的典型设备构成和系统工作原理通过该装置的操作学习，学生可以对楼宇中喷水灭火系统的结构有一个全面的了解，喷淋系统与联动控制中心系统实现联动控制、远程控制、连锁控制、手动控制等，完全实现智能化大楼设计，掌握建筑物内部主要灭火设备的应用，熟悉楼宇中干式报警阀、湿式报警阀，雨淋报警阀，预作用报警阀，水流指示器、压力开关、末端试水装置、控制柜等灭火设备的结构 | 套 | 1
分部分项工程项目清单计价表
工程名称：耀州 |  |  | 专业/标段：通用安装工程 |  |  |  |  | 第 15 页 共 34 页
序号 | 项目编码 | 项目名称 |  | 项目特征描述 | 计量单位 | 工程数量 | 金 额（元）
[7 empty] | 综合单价 |  | 合 价
和原理，了解消防控制中心的联动操作与设置，了解现代建筑消防联动设备系统原理和调试，熟悉消防的控制原理和工作过程。 (1)具有试验性未端试水喷淋启动功能，当自动控制系统出现故障时，可手动启动喷淋泵 (2)本身自带控制器，可实现本地控制，也可实现消防报警联动控制; 3.技术参数:湿式：闭式喷头:DN15-68°C 水流指示器:DN100 信号蝶阀:DN100 湿式报警阀组:DN100 自动排气阀:DN25 末端试水(带试水接头):DN25 干式喷头 水流指示器:DN100 信号蝶阀:DN100 干式报警阀组:DN100 快速排气阀:DN25 末端试水(带试水接头):DN25 信号蝶阀:DN100 水流指示器:DN100 闭式喷头:DN15-68°C 预作用阀组:DN100 末端试水(带试水接头):DN25 快速排气阀:DN25 雨淋报警阀组:DN100 开式喷头:DN15 沟槽信号阀:DN100 空压机:电压/频率：220V/50Hz 最大使用压力：0.8mpa 电 流：5A 安全阀打开压力：0.88MPa 功率：128
分部分项工程项目清单计价表
工程名称：耀州 |  |  | 专业/标段：通用安装工程 |  |  |  |  | 第 16 页 共 34 页
序号 | 项目编码 | 项目名称 |  | 项目特征描述 | 计量单位 | 工程数量 | 金 额（元）
[7 empty] | 综合单价 |  | 合 价
0W 重启压力：0.5MPa 转 速:2800R/Min 使用压力范围：0-0.8MPa 排气量：0.165m³ /min 出气接头：G1/4 噪音：62dB 气罐容积重量：9L 使用压力：0.7Mpa 重量：11.8kg 外形尺寸:按照场地定制 立式多级消防泵组 功率:2.2kw 扬程:40m 流量:1L/S 转速：2900r/min 吸入口径:DN25 排出口径:DN25 重量:60kg 材质:铸铁 叶轮结构:封闭式叶轮 叶轮吸入方式:单吸式 水池水箱尺寸定制
分部分项工程项目清单计价表
工程名称：耀州 |  |  | 专业/标段：通用安装工程 |  |  |  |  | 第 17 页 共 34 页
序号 | 项目编码 | 项目名称 |  | 项目特征描述 | 计量单位 | 工程数量 | 金 额（元）
[7 empty] | 综合单价 |  | 合 价
10 | 030109001002 | 室内外消防栓培训系统 |  | 1.名称:室内外消防栓培训系统 2.功能:1. 实操技能训练 - 模拟室内消防栓（如室内消火栓箱、水带、水枪、阀门）和室外消防栓（地上式、地下式）的全套操作流程，让学员练习“开箱→取水带→连接接口→开启阀门→出水灭火”等关键步骤，掌握正确的动作规范（如避免水带扭曲、接口连接牢固、控制水枪喷射方向等）。 - 针对不同场景（如室内楼道、室外空地）设置训练模块，让学员熟悉不同环境下消防栓的布局、取用方式及操作差异。 2. 规范操作培养 - 通过标准化模拟设备（尺寸、接口型号、操作阻力与真实设备一致），纠正学员常见错误（如接口连接不到位导致漏水、开启阀门过快导致水带崩裂等），培养符合消防规范的操作习惯。 - 结合教学指导，讲解操作中的安全要点（如站位避开水枪反作用力方向、冬季防冻措施等）。 3. 应急处置能力提升 - 设置故障模拟场景（如接口漏水、阀门卡顿、水带破 | 套 | 1
分部分项工程项目清单计价表
工程名称：耀州 |  |  | 专业/标段：通用安装工程 |  |  |  |  | 第 18 页 共 34 页
序号 | 项目编码 | 项目名称 |  | 项目特征描述 | 计量单位 | 工程数量 | 金 额（元）
[7 empty] | 综合单价 |  | 合 价
损等），让学员练习快速排查和解决问题的能力，模拟真实火灾中可能遇到的突发情况。 - 开展团队协作训练（如多人配合铺设长距离水带、分工连接设备），培养火灾现场的协同作战意识。 3.技术参数:室内消火栓：单阀单栓、直径DN65 水带直径65mm有内衬里的消防水带，长度不宜超过25m 水枪直径16mm或19mm的消防水枪 额定工作压力为0.8Mpa 有效射程距离26m 流量>24kg/min 水压试验压力为1.2Mpa。 地上室外消火栓：DN65出水口 中压 承插式消火栓 通过承插口与水带连接，安装简便 地下室外消火栓： 通径为65mm 公称压力为1.0MPa 进水口(MM):100 出水口（MM）:65
分部分项工程项目清单计价表
工程名称：耀州 |  |  | 专业/标段：通用安装工程 |  |  |  |  | 第 19 页 共 34 页
序号 | 项目编码 | 项目名称 |  | 项目特征描述 | 计量单位 | 工程数量 | 金 额（元）
[7 empty] | 综合单价 |  | 合 价
11 | 030109001003 | 水泵接合器，固定式消防水炮 |  | 1.名称:水泵接合器，固定式消防水炮 2.功能:1. 设备认知与选型训练 - 展示不同类型水泵接合器（如地上式、地下式、墙壁式）的外观、结构（接口、止回阀、安全阀等组件）及适用场景（如高层建筑、地下建筑），让学员掌握选型和识别方法。 - 明确其作用：当建筑内部消防水泵故障或水量不足时，供消防车通过接合器向室内消防管网供水，补充灭火用水。 2. 操作规范训练 - 训练学员判断接合器与室内管网的对应关系（如区分喷淋系统、消火栓系统的专用接合器），避免误连接。 3. 故障应急处理 - 设置模拟故障（如接口损坏、阀门卡死、止回阀失灵导致回水），让学员练习快速排查和临时处理方法，提升真实火灾中保障供水的能力。 3.技术参数:通径为100mm 公称压力为1.6MPa 法兰外径为∅220mm 螺孔中心圆直径为∅180mm 螺孔直径为∅18mm | 套 | 1
分部分项工程项目清单计价表
工程名称：耀州 |  |  | 专业/标段：通用安装工程 |  |  |  |  | 第 20 页 共 34 页
序号 | 项目编码 | 项目名称 |  | 项目特征描述 | 计量单位 | 工程数量 | 金 额（元）
[7 empty] | 综合单价 |  | 合 价
12 | 030402012001 | 末端配电装置（双电源控制柜） |  | 1.名称:末端配电装置（双电源控制柜） 2.功能:1. 装置认知与作用理解 - 展示末端配电装置（如防火卷帘控制器、排烟风机控制柜、应急照明配电箱等）的外观结构、接线方式及核心部件（接触器、继电器、手动/自动切换开关）。 2. 联动控制逻辑实操。 3. 故障排查与维护教学 - 模拟常见故障（如电源指示灯不亮、接触器粘连、手动/自动切换失灵），教学员通过检查接线、测量电压、更换部件等步骤排查问题，避免因末端配电装置故障导致消防设备“关键时刻用不了”。 4. 安全操作规范训练 - 教授带电操作注意事项（如佩戴绝缘手套、使用绝缘工具），以及在切断非消防电源时的顺序（先切断照明、空调等，再切断动力设备），防止操作不当引发触电或设备损坏。 5.能掌握末端配电装置在消防系统中的“执行终端”角色，理解其与消防联动系统的配合逻辑，确保在火灾时能保障消防设备可靠运行，是消防设 | 台 | 1
分部分项工程项目清单计价表
工程名称：耀州 |  |  | 专业/标段：通用安装工程 |  |  |  |  | 第 21 页 共 34 页
序号 | 项目编码 | 项目名称 |  | 项目特征描述 | 计量单位 | 工程数量 | 金 额（元）
[7 empty] | 综合单价 |  | 合 价
施联动控制与应急处置培训的重要内容。 3.技术参数:双电源：额定电压380v或220v，额定频率50Hz，额定电流100A，最大功率37KW。
分部分项工程项目清单计价表
工程名称：耀州 |  |  | 专业/标段：通用安装工程 |  |  |  |  | 第 22 页 共 34 页
序号 | 项目编码 | 项目名称 |  | 项目特征描述 | 计量单位 | 工程数量 | 金 额（元）
[7 empty] | 综合单价 |  | 合 价
13 | 030701003001 | 通风机 |  | 1.名称:排烟系统（排烟风机、排烟管道、排烟防火阀、板式排烟口、控制柜等） 2.功能:防排烟系统概述： （1）按照其控烟机理，该系统分为防烟系统和排烟系统，正压送风； （2）防烟、排烟系统的工作原理是当消防控制中心收到火灾信号时，联动消防防烟、排烟风机控制柜启动风机并打开排烟阀、常闭式送风口， 将室内浓烟从风管中向室外排放、送入新鲜空气，达到排烟、排烟效果。 3.技术参数:1、参数 控制柜 额定电压:AC380V或AC220V 控制柜控制回路电压:AC380V或AC220V(控制回路电压可按实际需求定制) 控制柜控制回路电流:不超过10A 控制柜 入线方式:接线端子或插座 控制柜外形尺寸:根据实际需求定制 2、系统尺寸： 2000mm长*400mm宽*1950mm高 2、系统介绍： 1.控制柜电源参数:包括电源电压、频率、相数、电流等，以确保控制柜能够正常运行。 2.控制柜控制点数 | 套 | 1
分部分项工程项目清单计价表
工程名称：耀州 |  |  | 专业/标段：通用安装工程 |  |  |  |  | 第 23 页 共 34 页
序号 | 项目编码 | 项目名称 |  | 项目特征描述 | 计量单位 | 工程数量 | 金 额（元）
[7 empty] | 综合单价 |  | 合 价
:指控制柜所能控制的防排烟设备的数量，根据需求来确定。 3.控制柜控制方式:包括手动控制、 自动控制和远程控制等，以满足不同的操作需求。 4.控制柜故障报警:当防排烟系统出现故障时，控制柜应能及时发出报警信号，以便进行维修和处理。 5.控制柜状态显示:显示防排烟设备的工作状态，如运行、停止、故障等，以便操作人员了解系统运行情况。6.控制柜过载保护:防止设备过载损坏，当电流超过设定值时，能自动切断电源7.控制柜耐火等级:根据建筑物的防火要求，控制柜应具有一定的耐火等级，以保证在火灾发生时能够正常工作。
分部分项工程项目清单计价表
工程名称：耀州 |  |  | 专业/标段：通用安装工程 |  |  |  |  | 第 24 页 共 34 页
序号 | 项目编码 | 项目名称 |  | 项目特征描述 | 计量单位 | 工程数量 | 金 额（元）
[7 empty] | 综合单价 |  | 合 价
14 | 030701003002 | 通风机 |  | 1.名称:防烟系统（防烟风机、防烟管道、加压送风口、控制柜等） 2.功能:防排烟系统概述： （1）按照其控烟机理，该系统分为防烟系统和排烟系统，正压送风； （2）防烟、排烟系统的工作原理是当消防控制中心收到火灾信号时，联动消防防烟、排烟风机控制柜启动风机并打开排烟阀、常闭式送风口， 将室内浓烟从风管中向室外排放、送入新鲜空气，达到排烟、排烟效果。 3.技术参数:1、参数 控制柜 额定电压:AC380V或AC220V 控制柜控制回路电压:AC380V或AC220V(控制回路电压可按实际需求定制) 控制柜控制回路电流:不超过10A 控制柜 入线方式:接线端子或插座 控制柜外形尺寸:根据实际需求定制 2、系统尺寸： 2000mm长*400mm宽*1950mm高 2、系统介绍： 1.控制柜电源参数:包括电源电压、频率、相数、电流等，以确保控制柜能够正常运行。 2.控制柜控制点数:指控制柜所能控 | 套 | 1
分部分项工程项目清单计价表
工程名称：耀州 |  |  | 专业/标段：通用安装工程 |  |  |  |  | 第 25 页 共 34 页
序号 | 项目编码 | 项目名称 |  | 项目特征描述 | 计量单位 | 工程数量 | 金 额（元）
[7 empty] | 综合单价 |  | 合 价
制的防排烟设备的数量，根据需求来确定。 3.控制柜控制方式:包括手动控制、 自动控制和远程控制等，以满足不同的操作需求。 4.控制柜故障报警:当防排烟系统出现故障时，控制柜应能及时发出报警信号，以便进行维修和处理。 5.控制柜状态显示:显示防排烟设备的工作状态，如运行、停止、故障等，以便操作人员了解系统运行情况。6.控制柜过载保护:防止设备过载损坏，当电流超过设定值时，能自动切断电源7.控制柜耐火等级:根据建筑物的防火要求，控制柜应具有一定的耐火等级，以保证在火灾发生时能够正常工作。
分部分项工程项目清单计价表
工程名称：耀州 |  |  | 专业/标段：通用安装工程 |  |  |  |  | 第 26 页 共 34 页
序号 | 项目编码 | 项目名称 |  | 项目特征描述 | 计量单位 | 工程数量 | 金 额（元）
[7 empty] | 综合单价 |  | 合 价
15 | 010803002001 | 防火卷帘(闸)门 |  | 1.名称:卷帘（钢制及管材配件，含控制器、按钮盒、拉链、速放装置） 2.功能:防火卷帘系统概述: 防火卷帘系统实训装置由模拟房间防火卷帘在火灾发生时起防火分区隔断作用，在火灾发生时，感烟探测器报警，火灾信号送到卷帘门控制柜，控制柜发出启动信号，卷帘门自动降到设定的位置(特殊部位的卷帘门一降到底)，如果感温探测器报警防火卷帘将落到地面。 3.技术参数:1、参数： 驱动装置:电动防火卷门机 控制方式:三键式机械开关/远程遥控 门轨材质:镀铝锌1.5mm/不锈钢1.5mm 安全装置:温控释放性能、烟温两步降 门帘材质:镀锌钢板 2、尺寸（每樘）：宽1000*高1950 | 套 | 1
分部分项工程项目清单计价表
工程名称：耀州 |  |  | 专业/标段：通用安装工程 |  |  |  |  | 第 27 页 共 34 页
序号 | 项目编码 | 项目名称 |  | 项目特征描述 | 计量单位 | 工程数量 | 金 额（元）
[7 empty] | 综合单价 |  | 合 价
16 | 010803002003 | 防火卷帘(闸)门 |  | 1.名称:卷帘（无机纤维及管材配件，含控制器、按钮盒、拉链、速放装置） 2.功能:防火卷帘系统概述: 防火卷帘系统实训装置由模拟房间防火卷帘在火灾发生时起防火分区隔断作用，在火灾发生时，感烟探测器报警，火灾信号送到卷帘门控制柜，控制柜发出启动信号，卷帘门自动降到设定的位置(特殊部位的卷帘门一降到底)，如果感温探测器报警防火卷帘将落到地面。 3.技术参数:1、参数： 驱动装置:电动防火卷门机 控制方式:三键式机械开关/远程遥控 门轨材质:镀铝锌1.5mm/不锈钢1.5mm 安全装置:温控释放性能、烟温两步降 门帘材质:甩丝防火毯/防火布/装饰布/防辐射布 2、尺寸（每樘）：宽1000*高1950 | 套 | 1
分部分项工程项目清单计价表
工程名称：耀州 |  |  | 专业/标段：通用安装工程 |  |  |  |  | 第 28 页 共 34 页
序号 | 项目编码 | 项目名称 |  | 项目特征描述 | 计量单位 | 工程数量 | 金 额（元）
[7 empty] | 综合单价 |  | 合 价
17 | 010803002002 | 防火卷帘(闸)门 |  | 1.名称:常开防火门（钢制及管材配件） 2.功能:防火门的教学围绕“识别特性、掌握功能逻辑规范使用与维护”展开。 - 解析防火门的核心作用：通过耐火极限测试模拟（如展示高温下门板的隔热性能），让学员理解其“阻止火势蔓延、控制烟气扩散、保障疏散通道安全”的功能，例如楼梯间的乙级防火门能为人员疏散争取时间。 - 联动逻辑教学：结合火灾报警系统，演示常闭式防火门在关闭状态下的隔火效果，以及常开式防火门在火灾时如何通过联动信号（烟感报警）自动关闭，强调“常开式防火门平时保持开启方便通行，火灾时必须关闭”的逻辑。 通过教学，学员能全面掌握防火门在消防系统中的“被动防火屏障”作用，既懂原理又会实操，避免因使用不当导致防火门失效，保障建筑防火分隔和人员疏散安全。 3.技术参数:1、组成： 单扇防火门+钢制双扇防火门 2、尺寸： 2100长*700宽*19 | 套 | 1
分部分项工程项目清单计价表
工程名称：耀州 |  |  | 专业/标段：通用安装工程 |  |  |  |  | 第 29 页 共 34 页
序号 | 项目编码 | 项目名称 |  | 项目特征描述 | 计量单位 | 工程数量 | 金 额（元）
[7 empty] | 综合单价 |  | 合 价
50高
分部分项工程项目清单计价表
工程名称：耀州 |  |  | 专业/标段：通用安装工程 |  |  |  |  | 第 30 页 共 34 页
序号 | 项目编码 | 项目名称 |  | 项目特征描述 | 计量单位 | 工程数量 | 金 额（元）
[7 empty] | 综合单价 |  | 合 价
18 | 010803002004 | 防火卷帘(闸)门 |  | 1.名称:常闭防火门（钢制及管材配件） 2.功能:防火门的教学围绕“识别特性、掌握功能逻辑规范使用与维护”展开。 - 解析防火门的核心作用：通过耐火极限测试模拟（如展示高温下门板的隔热性能），让学员理解其“阻止火势蔓延、控制烟气扩散、保障疏散通道安全”的功能，例如楼梯间的乙级防火门能为人员疏散争取时间。 - 联动逻辑教学：结合火灾报警系统，演示常闭式防火门在关闭状态下的隔火效果，以及常开式防火门在火灾时如何通过联动信号（烟感报警）自动关闭，强调“常开式防火门平时保持开启方便通行，火灾时必须关闭”的逻辑。 通过教学，学员能全面掌握防火门在消防系统中的“被动防火屏障”作用，既懂原理又会实操，避免因使用不当导致防火门失效，保障建筑防火分隔和人员疏散安全。 3.技术参数:1、组成： 单扇防火门+钢制双扇防火门 2、尺寸： 2100长*700宽*19 | 套 | 1
分部分项工程项目清单计价表
工程名称：耀州 |  |  | 专业/标段：通用安装工程 |  |  |  |  | 第 31 页 共 34 页
序号 | 项目编码 | 项目名称 |  | 项目特征描述 | 计量单位 | 工程数量 | 金 额（元）
[7 empty] | 综合单价 |  | 合 价
50高
19 | 010802004003 | 挡烟垂壁实操培训系统 |  | 1.名称:挡烟垂壁实操培训系统 2.功能:电动挡烟垂壁系统 （1）通过电机驱动挡烟垂壁的上升和下降，从而有效地控制室内烟雾的流动方向和速度。 （2）挡烟垂壁的应用场所:理解挡烟垂壁通常设置在排烟系统的场所或部位，能有效地将烟雾控制在储烟池内 3.技术参数:1、参数： 活动式柔性挡烟垂壁的有效下降高度不小于500mm，采用不燃材料制作，以确保在火灾中不会助燃。 活动式挡烟垂壁柔性挡烟垂壁通常使用无机纤维织物，活动式挡烟垂壁的额定负载下降运行速度不应小于0.07m/s，运行时间不应大于60s 2、尺寸： 可定制 | 套 | 1
分部分项工程项目清单计价表
工程名称：耀州 |  |  | 专业/标段：通用安装工程 |  |  |  |  | 第 32 页 共 34 页
序号 | 项目编码 | 项目名称 |  | 项目特征描述 | 计量单位 | 工程数量 | 金 额（元）
[7 empty] | 综合单价 |  | 合 价
20 | 010807002001 | 电动排烟窗实操培训系统 |  | 1.名称:电动排烟窗实操培训系统 2.功能:消防电动排烟窗系统是建筑火灾中用于快速排出烟雾、热量和有毒气体的自动消防设施，核心作用是保障人员疏散通道能见度、降低火场温度，同时为灭火救援创造有利条件，属于建筑防排烟系统的关键组成部分。 3.技术参数:1、参数 （1）自动排烟窗洞口宽度:950mm （2）自动排烟窗窗体高度:950mm （3）自动排烟窗功能特点:采用中空阳光板、夹层玻璃或玻璃钢采光板具有消防联动功能 2、尺寸：可定制 | 套 | 1
分部分项工程项目清单计价表
工程名称：耀州 |  |  | 专业/标段：通用安装工程 |  |  |  |  | 第 33 页 共 34 页
序号 | 项目编码 | 项目名称 |  | 项目特征描述 | 计量单位 | 工程数量 | 金 额（元）
[7 empty] | 综合单价 |  | 合 价
21 | 010807002002 | 建筑结构楼层模拟系统 |  | 1.名称:建筑结构楼层模拟系统 2.功能:建筑楼层结构系统概述 可实现建筑消防设施火灾自动报警设施直观化教学与考核，各类火灾探测器与火灾报警控制器火警、故障、屏蔽等信号传输，模拟实现常闭式防火门、消防电梯迫降、防排烟系统、室内消火栓系统、电气系统、应急照明与疏散指示系统、防火阀执行机构、实现建筑消防设施联动控制、操作、复位等功能。实现火灾自动报警、联动控制建筑物防排烟系统、电梯迫降、应急照明疏散指示、电切、防烟楼梯间模拟演示功能，立体化教学模式。 3.技术参数:尺寸：2400mm*1950mm*450mm 火灾自动报警及消防联动控制系统图，可移动旋转轮，方便移动。 系统组成：由定制标准柜体、点型感烟火灾探测器、点型感温火灾探测器、手动火灾报警按钮、火灾声光警报器、消火栓按钮、广播扬声器、消防电话分机、输入输出模块、广播模块、切电模块、各类应急照明灯、疏散指示标志、模拟排 | 套 | 1
分部分项工程项目清单计价表
工程名称：耀州 |  |  | 专业/标段：通用安装工程 |  |  |  |  | 第 34 页 共 34 页
序号 | 项目编码 | 项目名称 |  | 项目特征描述 | 计量单位 | 工程数量 | 金 额（元）
[7 empty] | 综合单价 |  | 合 价
烟风机、模拟送风风机、模拟电梯迫降、各类蜂鸣器、按钮、继电器、线材、辅材配件等组成。
合 计

## 表E.4.1 措施项目清单计价表【耀州】
措施项目清单计价表
工程名称：耀州 |  |  | 专业/标段：通用安装工程 |  |  |  |  | 第 1 页 共 1 页
序号 | 项目编码 | 项目名称 |  | 项目特征或工作内容 | 计量单位 | 工程 数量 | 金 额（元）
[7 empty] | 综合单价 |  | 合 价
一 |  | 通用措施
1 | 031401001001 | 安全文明施工措施费 |  |  | 项 | 1
2 | 031401004001 | 冬雨季施工增加费 |  |  | 项 | 1
3 | 031401003001 | 夜间施工增加费 |  |  | 项 | 1
4 | 031401002001 | 二次搬运费 |  |  | 项 | 1
5 | 031401005001 | 测量放线定位复测费 |  |  | 项 | 1
二 |  | 专业措施
1 | 031402001001 | 脚手架 |  |  | 项 | 1
合 计

## 表E.5.1 其他项目清单计价表【耀州】
其他项目清单计价表
工程名称：耀州 |  | 专业/标段：通用安装工程 |  |  |  | 第 1 页 共 1 页
序号 | 项目名称 |  | 计量单位 | 工程数量 | 金 额 （元）
[5 empty] | 综合单价 |  | 合价
1 | 暂列金额
1.1
2 | 专业工程暂估价
2.1
3 | 计日工
3.1
3.2
3.3
4 | 总承包服务费
4.1 | 发包人供应材料保管费
4.2 | 发包人发包专业工程管理服务费_协调与管理
4.3 | 发包人发包专业工程管理服务费_协调、管理并提供配合服务
5 | 合同中约定的其他项目
5.1 | 优质工程增加费
5.2 | 智慧工地增加费
合 计
注：1 表中“合同中约定的其他项目”适用于期中支付和工程结算时填写； 2 其中采用费率计价方式的，取费基数填写到“工程数量”列，费率填写到“综合单价”列；采用总价计价方式的可 只填写“合价”列数值。

## 表E.5.2 专业工程暂估价明细表【耀州】
专业工程暂估价明细表
工程名称：耀州 |  |  |  | 专业/标段：通用安装工程 | [5 empty] | 第 1 页 共 1 页
序号 | 专业工程名称 | 暂估金额（元） |  |  |  | 确认金额（元） |  |  | 不含税的调整金额±（元） |  | 备注
|  | 不含税价格 | 增值税 |  | 含税价格 | 不含税价格 | 增值税 | 含税价格
|  | A1 | B1 |  | C1 | A2 | B2 | C2 | D=A2-A1
1
本页小计 | [10 empty] | -
合 计 | [10 empty] | -
注:本表“暂估金额”由招标人填写,投标人应将“暂估金额”填写并计入投标总价。结算时应按合同约定的价格填写“确认金额”。

## 表F.1.1 发包人提供材料一览表【耀州】
发包人提供材料一览表
工程名称：耀州 |  |  | 专业/标段：通用安装工程 |  |  |  |  | 第 1 页 共 1 页
序号 | 材料名称 | 规格、型号 |  | 单位 | 数量 | 单价(元) | 合价(元) |  | 备注
合计

## 表F.2.1 材料暂估单价及调整表【耀州】
材料暂估单价及调整表
工程名称：耀州 |  |  |  | 专业/标段：通用安装工程 | [6 empty] | 第 1 页 共 1 页
序号 | 材料名称 | 规格、型号 | 单 位 |  | 暂估 |  |  | 确认 |  |  |  | 调整金额 （元） | 备注
[5 empty] | 数量 | 单价 （元） | 合价 （元） | 数量 | 单价 （元） | 合价 （元）
[5 empty] | A1 | B1 | C1 | A2 | B2 | C2 |  | D=C2-C1
注：1 招标人列明材料名称、规格、型号、单位和暂估单价，投标人应将上述材料暂估单价计入工程量清单综合单价； 2 合同价格调整、期中支付、工程结算时发承包人共同确认数量和确认单价。

## 表F.3.1 承包人提供可调价主要材料表一【耀州】
承包人提供可调价主要材料表一 （适用价格信息调差法）
工程名称：耀州 |  |  |  | 专业/标段：通用安装工程 |  |  |  |  | 第 1 页 共 1 页
序号 | 名称、规格、型号 | 单位 | 数量 |  | 基准价Co(元) | 投标报价(元) | 风险幅度r(%) | 价格信息Ci(元) |  | 价差ΔC（元） | 价差调整费用ΔP（元）
本页小计
合计
注：1 本表仅适用于物价变化引起合同价格调整事件使用。其中，招标人填写序号、名称、规格、型号、单位、基准价Co（元）、风险幅度，投标人根据投标报填写投标报价； 2 “数量”依据发承包双方在合同中明确的数量计算方式计算确认。

## 表F.4.1 承包人提供可调价主要材料表二【耀州】
承包人提供可调价主要材料表二 （适用价格指数调差）
工程名称：耀州 |  |  |  | 专业/标段：通用安装工程 |  |  |  | 第 1 页 共 1 页
序号 | 名称、规格、型号 | 变值权重B | 基本价格指数F0 |  | 现行价格指数Ft | 风险幅度（%） | 价差调整金额ΔP（元）
| 定值权重A |  | — |  | — | — | —
合计 |  |  | — |  | — | —
注：1 “名称、规格、型号”“基本价格指数”栏由招标人填写，人工也采用本法调整的，由招标人在“名称”栏填写； 2 本表仅适用于物价变化引起合同价格调整事件使用； 3 分项计算可调价主要材料价差的，应在“价差调整金额”列分别填写金额，并计算合计金额；整体计算可调价主要材料价差的，可仅在“价差调整金额”列“合计”行填写。

## 表B.1.1 工程量清单封面【宜君】
|  | 宜君 |  | 工程
工程量清单
招 标 人： |  |  | （盖章）
年 月 日

## 表C.1.1 工程量清单扉页【宜君】
工程名称： | 宜君
工程量清单
编 制 人： |  |  | （注册造价工程师签字及盖章）
审 核 人： |  |  | （一级注册造价工程师签字及盖章）
编 (审) 单 位： |  |  | （盖章）
法定代表人或其授权人： |  |  | （签字或盖章）
编 制 时 间：
招 标 人： |  |  | （盖章）
法定代表人或其授权人： |  |  | （签字或盖章）

## 表D.1.1 编制（审核）说明【宜君】
编制（审核）说明
工程名称：宜君 | 专业/标段：通用安装工程 | 第 1 页 共 1 页
一、编制（审核）说明 二、工程量清单计算规则说明

## 表E.3.1 分部分项工程项目清单计价表【宜君】
分部分项工程项目清单计价表
工程名称：宜君 |  |  | 专业/标段：通用安装工程 |  |  |  |  | 第 1 页 共 34 页
序号 | 项目编码 | 项目名称 |  | 项目特征描述 | 计量单位 | 工程数量 | 金 额（元）
[7 empty] | 综合单价 |  | 合 价
分部分项工程项目清单计价表
工程名称：宜君 |  |  | 专业/标段：通用安装工程 |  |  |  |  | 第 2 页 共 34 页
序号 | 项目编码 | 项目名称 |  | 项目特征描述 | 计量单位 | 工程数量 | 金 额（元）
[7 empty] | 综合单价 |  | 合 价
1 | 030905015001 | 火灾报警系统控制主机 |  | 1.名称:琴台式主机（消防联动控制器、消防电话总机、消防电话分机、消防电话手柄、消防广播主机、广播功率放大器等） 2.功能:火灾报警控制器具有模拟主消防控制室的功能，主消防控制室应能显示所有火灾报警信号和联动控制状态信号，并应能控制重要的消防设备。 3.技术参数:显示操作单元：1个 显示屏：7寸彩色屏 回路子卡1~32个 回路/部件带载数量1~32条回路，200点/回路 最大支持带载数量：6400点 多线控制盘：20个，每个可接8路输出，共计160路 总线联动控制盘：9个，每个可控制90组现场设备，共计810组 打印机：1个，串口连接方式 继电器触点：2个，无源输出，触点容量1A@24VDC 第一个为总火警输出 第二个为总故障输出 通讯接口： 1.外部CAN接口1个 2.RS232接口1个 3.USB接口1个 4.以太网接口（Ethernet）1个 工作环境温度：-10~+55℃，相对湿 | 台 | 1
分部分项工程项目清单计价表
工程名称：宜君 |  |  | 专业/标段：通用安装工程 |  |  |  |  | 第 3 页 共 34 页
序号 | 项目编码 | 项目名称 |  | 项目特征描述 | 计量单位 | 工程数量 | 金 额（元）
[7 empty] | 综合单价 |  | 合 价
度：<=95% 存储环境温度：-20~+65℃，相对湿度：<=95% 输入电压：220VAC，50Hz/60Hz 电源容量：20A@24VDC/10A@24VDC 对外输出：5A@24VDC/3A@24VDC 备用电池：(12VDC/24Ah)×2/(12VDC/17Ah)×2/ (12VDC/12Ah)×2 联动电源（入柜型）：1个 10A@24VDC输出 执行标准： GB4717-2005《火灾报警控制器》  GB16806-2006《消防联动控制系统》
分部分项工程项目清单计价表
工程名称：宜君 |  |  | 专业/标段：通用安装工程 |  |  |  |  | 第 4 页 共 34 页
序号 | 项目编码 | 项目名称 |  | 项目特征描述 | 计量单位 | 工程数量 | 金 额（元）
[7 empty] | 综合单价 |  | 合 价
2 | 030905018001 | 图形显示装置 |  | 1.名称:图形显示装置 2.功能:能以图形化方式展示工程设备布置情况，让用户清晰了解整个消防系统中各类设备的安装位置与分布，如火灾报警探测器、消防栓、喷淋头在建筑物各楼层的具体位置等，可实时接收并显示连接的消防设备的各种状态信息，包括火警、故障、动作、监管、联动、屏蔽等。一旦设备出现异常，能迅速通过图形界面提醒用户，使用户快速掌握事件发生位置与设备状况 3.技术参数:入琴台柜式，含单琴台柜。 专用工控机，含软件，含操作系统，含键盘鼠标，无需单独购置电脑。 主电：AC187~242，50Hz 工作环境温度：-10℃~+50℃ 执行标准：GB16806-2006 | 台 | 1
分部分项工程项目清单计价表
工程名称：宜君 |  |  | 专业/标段：通用安装工程 |  |  |  |  | 第 5 页 共 34 页
序号 | 项目编码 | 项目名称 |  | 项目特征描述 | 计量单位 | 工程数量 | 金 额（元）
[7 empty] | 综合单价 |  | 合 价
3 | 030905016001 | 可燃气体报警系统 |  | 1.名称:可燃气体报警系统 2.功能:当收到探测器的报警信息后，控制器会立即发出声光报警信号，启动控制输出和声光警报器。同时，液晶显示屏会显示报警部位或报警探测器的编号，并记录报警信息，若配置打印机还可将其打印出来。此外，控制器有 2 组可编程的控制输出，可在报警事件满足预定动作条件时启动，用于给其他设备传递信号或联动相应设备动作，如关闭燃气阀门、启动通风设备等。 3.技术参数:可燃气体探测器：执行标准：GB16808-2008 主电供电：AC220V（适用范围：187V～242V），46Hz～63Hz 备电供电：2 节DC12V/7Ah铅酸密封蓄电池 功耗：≤24W （不含配套设备和探测器） 环境温湿度 温度：0℃～40℃，湿度≤93％RH 通讯方式：无极性二总线 信号传输距离 ≤1500m 容量：4 个回路，每个回路200个点位 适配设备：采用二总线通讯的探测器 | 套 | 1
分部分项工程项目清单计价表
工程名称：宜君 |  |  | 专业/标段：通用安装工程 |  |  |  |  | 第 6 页 共 34 页
序号 | 项目编码 | 项目名称 |  | 项目特征描述 | 计量单位 | 工程数量 | 金 额（元）
[7 empty] | 综合单价 |  | 合 价
两组控制：报警后两组继电器动作，无源触点。 继电器触点容量：2A/DC30V或1A/AC125V 报警方式：声光报警 显示方式：7 寸液晶显示屏
分部分项工程项目清单计价表
工程名称：宜君 |  |  | 专业/标段：通用安装工程 |  |  |  |  | 第 7 页 共 34 页
序号 | 项目编码 | 项目名称 |  | 项目特征描述 | 计量单位 | 工程数量 | 金 额（元）
[7 empty] | 综合单价 |  | 合 价
4 | 030909001001 | 电气火灾监控系统 |  | 1.名称:电气火灾监控系统 2.功能:通过剩余电流式电气火灾监控探测器检测供电线路剩余电流，实时将数据传至监控设备。当剩余电流达到报警设定值时，监控设备发出声光报警信号，并显示报警地址，可有效预防因漏电引发的电气火灾。当探测器故障、总线故障、电源故障等情况发生时，电气火灾监控设备会报出故障，并显示故障地址和故障类型，方便维护人员快速定位和排除故障 3.技术参数:电气火灾监控器：执行标准：GB14287.1-2014 《电气火灾监控系统 第1部分:电气火灾监控设备)》 单机容量：4个回路，最大1008点(62协议) 辅助输出：配备2组继电器输出触点，一组火警触点一组故障触点 供电主电：AC220V+10%-15% 50+1Hz 电源容量：系统电源容量24V/2A，辅助电源容量为24V/3A 功耗：20W 备用电源容量：12V/7Ahx2节 工作温度:-10℃~+50℃ 相对湿度：<93% 防护等级：IP30 | 套 | 1
分部分项工程项目清单计价表
工程名称：宜君 |  |  | 专业/标段：通用安装工程 |  |  |  |  | 第 8 页 共 34 页
序号 | 项目编码 | 项目名称 |  | 项目特征描述 | 计量单位 | 工程数量 | 金 额（元）
[7 empty] | 综合单价 |  | 合 价
5 | 030908001001 | 防火门监控主机 |  | 1.名称:防火门监控系统（防火门监控器、电动闭门器、电磁释放器、门磁开关、模块） 2.功能:（1）了解防火门监控系统的基本构成、工作原理和功能，以及其在消防系统中的作用和重要性。 (2)防火门监控系统的安装与调试:学习如何根据现场实际情况，合理选择和安装防火门监控系统，并进行相应的调试和测试，确保系统正常工作。 (3)防火门监控系统的操作与控制:掌握如何通过防火门监控系统对防火门进行控制和操作，包括开启、关闭、状态监测等，以及如何设置和控制报警阈值等参数。 3.技术参数:防火门监控器：显示板：1块 显示屏：2.8寸彩色屏 回路电源板：1块 回路/部件带载数量：单条回路 最大支持带载数量：252点 总线电路板：1个，可控制12组现场设备 打印机：1个，串口连接方式 继电器触点 :2个无源输出触点 第一个为总报警输出，NO触点容量：DC14V20A 第二个为 | 套 | 1
分部分项工程项目清单计价表
工程名称：宜君 |  |  | 专业/标段：通用安装工程 |  |  |  |  | 第 9 页 共 34 页
序号 | 项目编码 | 项目名称 |  | 项目特征描述 | 计量单位 | 工程数量 | 金 额（元）
[7 empty] | 综合单价 |  | 合 价
总故障输出，NC触点容量：DC14V12A 通讯接口:1.外部CAN接口1个 2.RS232接口1个 使用环境:温度：-10---+50℃， 相对湿度：<=95%（无凝露） 存储环境:温度：-20---+50℃， 相对湿度：<=95%（无凝露） 输入电压：220VAC,50Hz/60Hz 电源容量：5A@24VDC 对外输出：3A@24VDC 备用电池：(12VDC/2.8Ah)×2
分部分项工程项目清单计价表
工程名称：宜君 |  |  | 专业/标段：通用安装工程 |  |  |  |  | 第 10 页 共 34 页
序号 | 项目编码 | 项目名称 |  | 项目特征描述 | 计量单位 | 工程数量 | 金 额（元）
[7 empty] | 综合单价 |  | 合 价
6 | 030907001001 | 应急照明控制器 |  | 1.名称:应急照明疏散系统（琴台式）（应急照明灯具应急出口标志灯、应急方向标志灯） 2.功能:应急照明疏散系统（壁挂式）主要由应急照明灯具、应急出口标志灯、应急方向标志灯等设备组成，核心功能是在突发断电或火灾等紧急情况下，为人员疏散和救援提供清晰的照明和方向指引，其功能如下： 1. 应急照明 - 壁挂式应急照明灯具在正常供电中断时（如断电、火灾切断电源），自动切换为应急照明模式，提供足够亮度的光线，照亮疏散通道、楼梯间等关键区域，确保人员能看清路径。 2. 疏散指引 - 应急出口标志灯：壁挂于安全出口上方或侧方，通过“安全出口”等醒目文字和图形，明确指示疏散出口的位置。 3.技术参数:应急照明控制器：额定输入： AC220V/50Hz 额定功率： 60W 显示 ：17 寸液晶显示屏 操作： 键盘、鼠标 接口 ：RS232、RS485、USB、RJ45 输出回路 ：4 回 | 套 | 1
分部分项工程项目清单计价表
工程名称：宜君 |  |  | 专业/标段：通用安装工程 |  |  |  |  | 第 11 页 共 34 页
序号 | 项目编码 | 项目名称 |  | 项目特征描述 | 计量单位 | 工程数量 | 金 额（元）
[7 empty] | 综合单价 |  | 合 价
路，单回路节点数：最多32点 应急时间 ：≥3h 应急转换时间 ：≤0.1s 总线协议：KWIB 总线距离：设计最远距离1200米，建议每500米使用中继器进行级联，超过 1500 米直接使用光纤收发器 联动方式：火灾报警协议、联动信号 备用电源 ：12V/18Ah 免维护铅酸电池 使用环境 ：0℃-+40℃，<95%RH； 集中电源：输出 ： 额定功率：250W 输出电压：DC36V 输出支路：8回路 输出电流：单回路电流≤5A，总电流≤7A 输入： 额定输入电压：AC220V±10% 市电频率：50Hz 蓄电池：电池类型密闭阀控铅酸免维护蓄电池 电池电压：12V 电池容量：17Ah 电池节数：3节 防护等级：IP33 应急转换时间：≤0.1s 应急时间：≥90分钟 电池充电时间：≤24小时 保护功能：短路、开路、电池组过放 显示方式：LED运
分部分项工程项目清单计价表
工程名称：宜君 |  |  | 专业/标段：通用安装工程 |  |  |  |  | 第 12 页 共 34 页
序号 | 项目编码 | 项目名称 |  | 项目特征描述 | 计量单位 | 工程数量 | 金 额（元）
[7 empty] | 综合单价 |  | 合 价
行状态显示、LCD汉字信息显示
7 | 030905015002 | 火灾自动报警及其联动系统 |  | 1.名称:火灾自动报警及其联动系统 2.功能:火灾自动报警及其联动系统消防培训展板的核心功能是通过直观展示和清晰讲解，帮助相关人员（如物业管理人员、消防值班员、员工等）快速理解系统的组成、工作原理、操作规范及应急处置流程，提升消防安全意识和实操能力，具体功能如下 1. 系统组成展示 - 以图文结合的方式，清晰标注火灾自动报警系统的核心组件（如火灾探测器、手动报警按钮、声光警报器、消防联动控制器、消防控制室设备等），说明各组件的外观、安装位置及作用。 3.技术参数:尺寸：2400mm*1950mm*450mm 火灾自动报警及消防联动控制系统图，可移动旋转轮，方便移动 | 套 | 1
分部分项工程项目清单计价表
工程名称：宜君 |  |  | 专业/标段：通用安装工程 |  |  |  |  | 第 13 页 共 34 页
序号 | 项目编码 | 项目名称 |  | 项目特征描述 | 计量单位 | 工程数量 | 金 额（元）
[7 empty] | 综合单价 |  | 合 价
8 | 030905015003 | 壁挂式火灾报警控制器 |  | 1.名称:壁挂式火灾报警控制器 2.功能:火灾报警控制器、消防联动控制器 3.技术参数:小主机：显示操作单元:1个 显示屏:7寸彩色屏 回路子卡1~4个（C4）、1~8个（C8） 回路/部件带载数量:1~4条回路（C8），1~8条回路（C8）， 200点/回路 最大支持带载数量：800点（C4）， 1600点（C8） 多线控制盘:1个，8路输出 打印机1个，串口连接方式 继电器触点:2个，无源输出，触点容量1A@24VDC 第一个为总火警输出 第二个为总故障输出 通讯接口: 1.外部CAN接口1个 2.RS232接口1个 3.USB接口1个 4.以太网接口（Ethernet）1个 使用环境温度：-10~+55℃，相对湿度：<=95% 存储环境温度：-20~+65℃，相对湿度：<=95% 输入电压:220VAC，50Hz/60Hz 电源容量:5A@24VDC 对外输出:2A@24VDC 备用电池:(12VDC/7Ah)×2 | 套 | 1
分部分项工程项目清单计价表
工程名称：宜君 |  |  | 专业/标段：通用安装工程 |  |  |  |  | 第 14 页 共 34 页
序号 | 项目编码 | 项目名称 |  | 项目特征描述 | 计量单位 | 工程数量 | 金 额（元）
[7 empty] | 综合单价 |  | 合 价
9 | 030109001001 | 消防水系统 |  | 1.名称:湿式系统（水力警铃、压力开关、信号蝶阀、自喷喷头、管材管件）+干式系统（水力警铃、压力开关、信号蝶阀、自喷喷头、管材管件、充气设备、气压维持装置）+预作用系统（水力警铃、压力开关、信号蝶阀、自喷喷头、管材管件）+稳压系统（稳压泵，稳压控制柜）+喷淋水泵（2台喷淋泵及阀门、管材管件组件）+喷淋泵控制柜（配件）+消防水池/消防水箱系统 2.功能:该系统具有消防给水及自动喷水灭火系统典型结构同时还能清楚地展示喷淋灭火系统的典型设备构成和系统工作原理通过该装置的操作学习，学生可以对楼宇中喷水灭火系统的结构有一个全面的了解，喷淋系统与联动控制中心系统实现联动控制、远程控制、连锁控制、手动控制等，完全实现智能化大楼设计，掌握建筑物内部主要灭火设备的应用，熟悉楼宇中干式报警阀、湿式报警阀，雨淋报警阀，预作用报警阀，水流指示器、压力开关、末端试水装置、控制柜等灭火设备的结构 | 套 | 1
分部分项工程项目清单计价表
工程名称：宜君 |  |  | 专业/标段：通用安装工程 |  |  |  |  | 第 15 页 共 34 页
序号 | 项目编码 | 项目名称 |  | 项目特征描述 | 计量单位 | 工程数量 | 金 额（元）
[7 empty] | 综合单价 |  | 合 价
和原理，了解消防控制中心的联动操作与设置，了解现代建筑消防联动设备系统原理和调试，熟悉消防的控制原理和工作过程。 (1)具有试验性未端试水喷淋启动功能，当自动控制系统出现故障时，可手动启动喷淋泵 (2)本身自带控制器，可实现本地控制，也可实现消防报警联动控制; 3.技术参数:湿式：闭式喷头:DN15-68°C 水流指示器:DN100 信号蝶阀:DN100 湿式报警阀组:DN100 自动排气阀:DN25 末端试水(带试水接头):DN25 干式喷头 水流指示器:DN100 信号蝶阀:DN100 干式报警阀组:DN100 快速排气阀:DN25 末端试水(带试水接头):DN25 信号蝶阀:DN100 水流指示器:DN100 闭式喷头:DN15-68°C 预作用阀组:DN100 末端试水(带试水接头):DN25 快速排气阀:DN25 雨淋报警阀组:DN100 开式喷头:DN15 沟槽信号阀:DN100 空压机:电压/频率：220V/50Hz 最大使用压力：0.8mpa 电 流：5A 安全阀打开压力：0.88MPa 功率：128
分部分项工程项目清单计价表
工程名称：宜君 |  |  | 专业/标段：通用安装工程 |  |  |  |  | 第 16 页 共 34 页
序号 | 项目编码 | 项目名称 |  | 项目特征描述 | 计量单位 | 工程数量 | 金 额（元）
[7 empty] | 综合单价 |  | 合 价
0W 重启压力：0.5MPa 转 速:2800R/Min 使用压力范围：0-0.8MPa 排气量：0.165m³ /min 出气接头：G1/4 噪音：62dB 气罐容积重量：9L 使用压力：0.7Mpa 重量：11.8kg 外形尺寸:按照场地定制 立式多级消防泵组 功率:2.2kw 扬程:40m 流量:1L/S 转速：2900r/min 吸入口径:DN25 排出口径:DN25 重量:60kg 材质:铸铁 叶轮结构:封闭式叶轮 叶轮吸入方式:单吸式 水池水箱尺寸定制
分部分项工程项目清单计价表
工程名称：宜君 |  |  | 专业/标段：通用安装工程 |  |  |  |  | 第 17 页 共 34 页
序号 | 项目编码 | 项目名称 |  | 项目特征描述 | 计量单位 | 工程数量 | 金 额（元）
[7 empty] | 综合单价 |  | 合 价
10 | 030109001002 | 室内外消防栓培训系统 |  | 1.名称:室内外消防栓培训系统 2.功能:1. 实操技能训练 - 模拟室内消防栓（如室内消火栓箱、水带、水枪、阀门）和室外消防栓（地上式、地下式）的全套操作流程，让学员练习“开箱→取水带→连接接口→开启阀门→出水灭火”等关键步骤，掌握正确的动作规范（如避免水带扭曲、接口连接牢固、控制水枪喷射方向等）。 - 针对不同场景（如室内楼道、室外空地）设置训练模块，让学员熟悉不同环境下消防栓的布局、取用方式及操作差异。 2. 规范操作培养 - 通过标准化模拟设备（尺寸、接口型号、操作阻力与真实设备一致），纠正学员常见错误（如接口连接不到位导致漏水、开启阀门过快导致水带崩裂等），培养符合消防规范的操作习惯。 - 结合教学指导，讲解操作中的安全要点（如站位避开水枪反作用力方向、冬季防冻措施等）。 3. 应急处置能力提升 - 设置故障模拟场景（如接口漏水、阀门卡顿、水带破 | 套 | 1
分部分项工程项目清单计价表
工程名称：宜君 |  |  | 专业/标段：通用安装工程 |  |  |  |  | 第 18 页 共 34 页
序号 | 项目编码 | 项目名称 |  | 项目特征描述 | 计量单位 | 工程数量 | 金 额（元）
[7 empty] | 综合单价 |  | 合 价
损等），让学员练习快速排查和解决问题的能力，模拟真实火灾中可能遇到的突发情况。 - 开展团队协作训练（如多人配合铺设长距离水带、分工连接设备），培养火灾现场的协同作战意识。 3.技术参数:室内消火栓：单阀单栓、直径DN65 水带直径65mm有内衬里的消防水带，长度不宜超过25m 水枪直径16mm或19mm的消防水枪 额定工作压力为0.8Mpa 有效射程距离26m 流量>24kg/min 水压试验压力为1.2Mpa。 地上室外消火栓：DN65出水口 中压 承插式消火栓 通过承插口与水带连接，安装简便 地下室外消火栓： 通径为65mm 公称压力为1.0MPa 进水口(MM):100 出水口（MM）:65
分部分项工程项目清单计价表
工程名称：宜君 |  |  | 专业/标段：通用安装工程 |  |  |  |  | 第 19 页 共 34 页
序号 | 项目编码 | 项目名称 |  | 项目特征描述 | 计量单位 | 工程数量 | 金 额（元）
[7 empty] | 综合单价 |  | 合 价
11 | 030109001003 | 水泵接合器，固定式消防水炮 |  | 1.名称:水泵接合器，固定式消防水炮 2.功能:1. 设备认知与选型训练 - 展示不同类型水泵接合器（如地上式、地下式、墙壁式）的外观、结构（接口、止回阀、安全阀等组件）及适用场景（如高层建筑、地下建筑），让学员掌握选型和识别方法。 - 明确其作用：当建筑内部消防水泵故障或水量不足时，供消防车通过接合器向室内消防管网供水，补充灭火用水。 2. 操作规范训练 - 训练学员判断接合器与室内管网的对应关系（如区分喷淋系统、消火栓系统的专用接合器），避免误连接。 3. 故障应急处理 - 设置模拟故障（如接口损坏、阀门卡死、止回阀失灵导致回水），让学员练习快速排查和临时处理方法，提升真实火灾中保障供水的能力。 3.技术参数:通径为100mm 公称压力为1.6MPa 法兰外径为∅220mm 螺孔中心圆直径为∅180mm 螺孔直径为∅18mm | 套 | 1
分部分项工程项目清单计价表
工程名称：宜君 |  |  | 专业/标段：通用安装工程 |  |  |  |  | 第 20 页 共 34 页
序号 | 项目编码 | 项目名称 |  | 项目特征描述 | 计量单位 | 工程数量 | 金 额（元）
[7 empty] | 综合单价 |  | 合 价
12 | 030402012001 | 末端配电装置（双电源控制柜） |  | 1.名称:末端配电装置（双电源控制柜） 2.功能:1. 装置认知与作用理解 - 展示末端配电装置（如防火卷帘控制器、排烟风机控制柜、应急照明配电箱等）的外观结构、接线方式及核心部件（接触器、继电器、手动/自动切换开关）。 2. 联动控制逻辑实操。 3. 故障排查与维护教学 - 模拟常见故障（如电源指示灯不亮、接触器粘连、手动/自动切换失灵），教学员通过检查接线、测量电压、更换部件等步骤排查问题，避免因末端配电装置故障导致消防设备“关键时刻用不了”。 4. 安全操作规范训练 - 教授带电操作注意事项（如佩戴绝缘手套、使用绝缘工具），以及在切断非消防电源时的顺序（先切断照明、空调等，再切断动力设备），防止操作不当引发触电或设备损坏。 5.能掌握末端配电装置在消防系统中的“执行终端”角色，理解其与消防联动系统的配合逻辑，确保在火灾时能保障消防设备可靠运行，是消防设 | 台 | 1
分部分项工程项目清单计价表
工程名称：宜君 |  |  | 专业/标段：通用安装工程 |  |  |  |  | 第 21 页 共 34 页
序号 | 项目编码 | 项目名称 |  | 项目特征描述 | 计量单位 | 工程数量 | 金 额（元）
[7 empty] | 综合单价 |  | 合 价
施联动控制与应急处置培训的重要内容。 3.技术参数:双电源：额定电压380v或220v，额定频率50Hz，额定电流100A，最大功率37KW。
分部分项工程项目清单计价表
工程名称：宜君 |  |  | 专业/标段：通用安装工程 |  |  |  |  | 第 22 页 共 34 页
序号 | 项目编码 | 项目名称 |  | 项目特征描述 | 计量单位 | 工程数量 | 金 额（元）
[7 empty] | 综合单价 |  | 合 价
13 | 030701003001 | 通风机 |  | 1.名称:排烟系统（排烟风机、排烟管道、排烟防火阀、板式排烟口、控制柜等） 2.功能:防排烟系统概述： （1）按照其控烟机理，该系统分为防烟系统和排烟系统，正压送风； （2）防烟、排烟系统的工作原理是当消防控制中心收到火灾信号时，联动消防防烟、排烟风机控制柜启动风机并打开排烟阀、常闭式送风口， 将室内浓烟从风管中向室外排放、送入新鲜空气，达到排烟、排烟效果。 3.技术参数:1、参数 控制柜 额定电压:AC380V或AC220V 控制柜控制回路电压:AC380V或AC220V(控制回路电压可按实际需求定制) 控制柜控制回路电流:不超过10A 控制柜 入线方式:接线端子或插座 控制柜外形尺寸:根据实际需求定制 2、系统尺寸： 2000mm长*400mm宽*1950mm高 2、系统介绍： 1.控制柜电源参数:包括电源电压、频率、相数、电流等，以确保控制柜能够正常运行。 2.控制柜控制点数 | 套 | 1
分部分项工程项目清单计价表
工程名称：宜君 |  |  | 专业/标段：通用安装工程 |  |  |  |  | 第 23 页 共 34 页
序号 | 项目编码 | 项目名称 |  | 项目特征描述 | 计量单位 | 工程数量 | 金 额（元）
[7 empty] | 综合单价 |  | 合 价
:指控制柜所能控制的防排烟设备的数量，根据需求来确定。 3.控制柜控制方式:包括手动控制、 自动控制和远程控制等，以满足不同的操作需求。 4.控制柜故障报警:当防排烟系统出现故障时，控制柜应能及时发出报警信号，以便进行维修和处理。 5.控制柜状态显示:显示防排烟设备的工作状态，如运行、停止、故障等，以便操作人员了解系统运行情况。6.控制柜过载保护:防止设备过载损坏，当电流超过设定值时，能自动切断电源7.控制柜耐火等级:根据建筑物的防火要求，控制柜应具有一定的耐火等级，以保证在火灾发生时能够正常工作。
分部分项工程项目清单计价表
工程名称：宜君 |  |  | 专业/标段：通用安装工程 |  |  |  |  | 第 24 页 共 34 页
序号 | 项目编码 | 项目名称 |  | 项目特征描述 | 计量单位 | 工程数量 | 金 额（元）
[7 empty] | 综合单价 |  | 合 价
14 | 030701003002 | 通风机 |  | 1.名称:防烟系统（防烟风机、防烟管道、加压送风口、控制柜等） 2.功能:防排烟系统概述： （1）按照其控烟机理，该系统分为防烟系统和排烟系统，正压送风； （2）防烟、排烟系统的工作原理是当消防控制中心收到火灾信号时，联动消防防烟、排烟风机控制柜启动风机并打开排烟阀、常闭式送风口， 将室内浓烟从风管中向室外排放、送入新鲜空气，达到排烟、排烟效果。 3.技术参数:1、参数 控制柜 额定电压:AC380V或AC220V 控制柜控制回路电压:AC380V或AC220V(控制回路电压可按实际需求定制) 控制柜控制回路电流:不超过10A 控制柜 入线方式:接线端子或插座 控制柜外形尺寸:根据实际需求定制 2、系统尺寸： 2000mm长*400mm宽*1950mm高 2、系统介绍： 1.控制柜电源参数:包括电源电压、频率、相数、电流等，以确保控制柜能够正常运行。 2.控制柜控制点数:指控制柜所能控 | 套 | 1
分部分项工程项目清单计价表
工程名称：宜君 |  |  | 专业/标段：通用安装工程 |  |  |  |  | 第 25 页 共 34 页
序号 | 项目编码 | 项目名称 |  | 项目特征描述 | 计量单位 | 工程数量 | 金 额（元）
[7 empty] | 综合单价 |  | 合 价
制的防排烟设备的数量，根据需求来确定。 3.控制柜控制方式:包括手动控制、 自动控制和远程控制等，以满足不同的操作需求。 4.控制柜故障报警:当防排烟系统出现故障时，控制柜应能及时发出报警信号，以便进行维修和处理。 5.控制柜状态显示:显示防排烟设备的工作状态，如运行、停止、故障等，以便操作人员了解系统运行情况。6.控制柜过载保护:防止设备过载损坏，当电流超过设定值时，能自动切断电源7.控制柜耐火等级:根据建筑物的防火要求，控制柜应具有一定的耐火等级，以保证在火灾发生时能够正常工作。
分部分项工程项目清单计价表
工程名称：宜君 |  |  | 专业/标段：通用安装工程 |  |  |  |  | 第 26 页 共 34 页
序号 | 项目编码 | 项目名称 |  | 项目特征描述 | 计量单位 | 工程数量 | 金 额（元）
[7 empty] | 综合单价 |  | 合 价
15 | 010803002001 | 防火卷帘(闸)门 |  | 1.名称:卷帘（钢制及管材配件，含控制器、按钮盒、拉链、速放装置） 2.功能:防火卷帘系统概述: 防火卷帘系统实训装置由模拟房间防火卷帘在火灾发生时起防火分区隔断作用，在火灾发生时，感烟探测器报警，火灾信号送到卷帘门控制柜，控制柜发出启动信号，卷帘门自动降到设定的位置(特殊部位的卷帘门一降到底)，如果感温探测器报警防火卷帘将落到地面。 3.技术参数:1、参数： 驱动装置:电动防火卷门机 控制方式:三键式机械开关/远程遥控 门轨材质:镀铝锌1.5mm/不锈钢1.5mm 安全装置:温控释放性能、烟温两步降 门帘材质:镀锌钢板 2、尺寸（每樘）：宽1000*高1950 | 套 | 1
分部分项工程项目清单计价表
工程名称：宜君 |  |  | 专业/标段：通用安装工程 |  |  |  |  | 第 27 页 共 34 页
序号 | 项目编码 | 项目名称 |  | 项目特征描述 | 计量单位 | 工程数量 | 金 额（元）
[7 empty] | 综合单价 |  | 合 价
16 | 010803002003 | 防火卷帘(闸)门 |  | 1.名称:卷帘（无机纤维及管材配件，含控制器、按钮盒、拉链、速放装置） 2.功能:防火卷帘系统概述: 防火卷帘系统实训装置由模拟房间防火卷帘在火灾发生时起防火分区隔断作用，在火灾发生时，感烟探测器报警，火灾信号送到卷帘门控制柜，控制柜发出启动信号，卷帘门自动降到设定的位置(特殊部位的卷帘门一降到底)，如果感温探测器报警防火卷帘将落到地面。 3.技术参数:1、参数： 驱动装置:电动防火卷门机 控制方式:三键式机械开关/远程遥控 门轨材质:镀铝锌1.5mm/不锈钢1.5mm 安全装置:温控释放性能、烟温两步降 门帘材质:甩丝防火毯/防火布/装饰布/防辐射布 2、尺寸（每樘）：宽1000*高1950 | 套 | 1
分部分项工程项目清单计价表
工程名称：宜君 |  |  | 专业/标段：通用安装工程 |  |  |  |  | 第 28 页 共 34 页
序号 | 项目编码 | 项目名称 |  | 项目特征描述 | 计量单位 | 工程数量 | 金 额（元）
[7 empty] | 综合单价 |  | 合 价
17 | 010803002002 | 防火卷帘(闸)门 |  | 1.名称:常开防火门（钢制及管材配件） 2.功能:防火门的教学围绕“识别特性、掌握功能逻辑规范使用与维护”展开。 - 解析防火门的核心作用：通过耐火极限测试模拟（如展示高温下门板的隔热性能），让学员理解其“阻止火势蔓延、控制烟气扩散、保障疏散通道安全”的功能，例如楼梯间的乙级防火门能为人员疏散争取时间。 - 联动逻辑教学：结合火灾报警系统，演示常闭式防火门在关闭状态下的隔火效果，以及常开式防火门在火灾时如何通过联动信号（烟感报警）自动关闭，强调“常开式防火门平时保持开启方便通行，火灾时必须关闭”的逻辑。 通过教学，学员能全面掌握防火门在消防系统中的“被动防火屏障”作用，既懂原理又会实操，避免因使用不当导致防火门失效，保障建筑防火分隔和人员疏散安全。 3.技术参数:1、组成： 单扇防火门+钢制双扇防火门 2、尺寸： 2100长*700宽*19 | 套 | 1
分部分项工程项目清单计价表
工程名称：宜君 |  |  | 专业/标段：通用安装工程 |  |  |  |  | 第 29 页 共 34 页
序号 | 项目编码 | 项目名称 |  | 项目特征描述 | 计量单位 | 工程数量 | 金 额（元）
[7 empty] | 综合单价 |  | 合 价
50高
分部分项工程项目清单计价表
工程名称：宜君 |  |  | 专业/标段：通用安装工程 |  |  |  |  | 第 30 页 共 34 页
序号 | 项目编码 | 项目名称 |  | 项目特征描述 | 计量单位 | 工程数量 | 金 额（元）
[7 empty] | 综合单价 |  | 合 价
18 | 010803002004 | 防火卷帘(闸)门 |  | 1.名称:常闭防火门（钢制及管材配件） 2.功能:防火门的教学围绕“识别特性、掌握功能逻辑规范使用与维护”展开。 - 解析防火门的核心作用：通过耐火极限测试模拟（如展示高温下门板的隔热性能），让学员理解其“阻止火势蔓延、控制烟气扩散、保障疏散通道安全”的功能，例如楼梯间的乙级防火门能为人员疏散争取时间。 - 联动逻辑教学：结合火灾报警系统，演示常闭式防火门在关闭状态下的隔火效果，以及常开式防火门在火灾时如何通过联动信号（烟感报警）自动关闭，强调“常开式防火门平时保持开启方便通行，火灾时必须关闭”的逻辑。 通过教学，学员能全面掌握防火门在消防系统中的“被动防火屏障”作用，既懂原理又会实操，避免因使用不当导致防火门失效，保障建筑防火分隔和人员疏散安全。 3.技术参数:1、组成： 单扇防火门+钢制双扇防火门 2、尺寸： 2100长*700宽*19 | 套 | 1
分部分项工程项目清单计价表
工程名称：宜君 |  |  | 专业/标段：通用安装工程 |  |  |  |  | 第 31 页 共 34 页
序号 | 项目编码 | 项目名称 |  | 项目特征描述 | 计量单位 | 工程数量 | 金 额（元）
[7 empty] | 综合单价 |  | 合 价
50高
19 | 010802004003 | 挡烟垂壁实操培训系统 |  | 1.名称:挡烟垂壁实操培训系统 2.功能:电动挡烟垂壁系统 （1）通过电机驱动挡烟垂壁的上升和下降，从而有效地控制室内烟雾的流动方向和速度。 （2）挡烟垂壁的应用场所:理解挡烟垂壁通常设置在排烟系统的场所或部位，能有效地将烟雾控制在储烟池内 3.技术参数:1、参数： 活动式柔性挡烟垂壁的有效下降高度不小于500mm，采用不燃材料制作，以确保在火灾中不会助燃。 活动式挡烟垂壁柔性挡烟垂壁通常使用无机纤维织物，活动式挡烟垂壁的额定负载下降运行速度不应小于0.07m/s，运行时间不应大于60s 2、尺寸： 可定制 | 套 | 1
分部分项工程项目清单计价表
工程名称：宜君 |  |  | 专业/标段：通用安装工程 |  |  |  |  | 第 32 页 共 34 页
序号 | 项目编码 | 项目名称 |  | 项目特征描述 | 计量单位 | 工程数量 | 金 额（元）
[7 empty] | 综合单价 |  | 合 价
20 | 010807002001 | 电动排烟窗实操培训系统 |  | 1.名称:电动排烟窗实操培训系统 2.功能:消防电动排烟窗系统是建筑火灾中用于快速排出烟雾、热量和有毒气体的自动消防设施，核心作用是保障人员疏散通道能见度、降低火场温度，同时为灭火救援创造有利条件，属于建筑防排烟系统的关键组成部分。 3.技术参数:1、参数 （1）自动排烟窗洞口宽度:950mm （2）自动排烟窗窗体高度:950mm （3）自动排烟窗功能特点:采用中空阳光板、夹层玻璃或玻璃钢采光板具有消防联动功能 2、尺寸：可定制 | 套 | 1
分部分项工程项目清单计价表
工程名称：宜君 |  |  | 专业/标段：通用安装工程 |  |  |  |  | 第 33 页 共 34 页
序号 | 项目编码 | 项目名称 |  | 项目特征描述 | 计量单位 | 工程数量 | 金 额（元）
[7 empty] | 综合单价 |  | 合 价
21 | 010807002002 | 建筑结构楼层模拟系统 |  | 1.名称:建筑结构楼层模拟系统 2.功能:建筑楼层结构系统概述 可实现建筑消防设施火灾自动报警设施直观化教学与考核，各类火灾探测器与火灾报警控制器火警、故障、屏蔽等信号传输，模拟实现常闭式防火门、消防电梯迫降、防排烟系统、室内消火栓系统、电气系统、应急照明与疏散指示系统、防火阀执行机构、实现建筑消防设施联动控制、操作、复位等功能。实现火灾自动报警、联动控制建筑物防排烟系统、电梯迫降、应急照明疏散指示、电切、防烟楼梯间模拟演示功能，立体化教学模式。 3.技术参数:尺寸：2400mm*1950mm*450mm 火灾自动报警及消防联动控制系统图，可移动旋转轮，方便移动。 系统组成：由定制标准柜体、点型感烟火灾探测器、点型感温火灾探测器、手动火灾报警按钮、火灾声光警报器、消火栓按钮、广播扬声器、消防电话分机、输入输出模块、广播模块、切电模块、各类应急照明灯、疏散指示标志、模拟排 | 套 | 1
分部分项工程项目清单计价表
工程名称：宜君 |  |  | 专业/标段：通用安装工程 |  |  |  |  | 第 34 页 共 34 页
序号 | 项目编码 | 项目名称 |  | 项目特征描述 | 计量单位 | 工程数量 | 金 额（元）
[7 empty] | 综合单价 |  | 合 价
烟风机、模拟送风风机、模拟电梯迫降、各类蜂鸣器、按钮、继电器、线材、辅材配件等组成。
合 计

## 表E.4.1 措施项目清单计价表【宜君】
措施项目清单计价表
工程名称：宜君 |  |  | 专业/标段：通用安装工程 |  |  |  |  | 第 1 页 共 1 页
序号 | 项目编码 | 项目名称 |  | 项目特征或工作内容 | 计量单位 | 工程 数量 | 金 额（元）
[7 empty] | 综合单价 |  | 合 价
一 |  | 通用措施
1 | 031401001001 | 安全文明施工措施费 |  |  | 项 | 1
2 | 031401004001 | 冬雨季施工增加费 |  |  | 项 | 1
3 | 031401003001 | 夜间施工增加费 |  |  | 项 | 1
4 | 031401002001 | 二次搬运费 |  |  | 项 | 1
5 | 031401005001 | 测量放线定位复测费 |  |  | 项 | 1
二 |  | 专业措施
1 | 031402001001 | 脚手架 |  |  | 项 | 1
合 计

## 表E.5.1 其他项目清单计价表【宜君】
其他项目清单计价表
工程名称：宜君 |  | 专业/标段：通用安装工程 |  |  |  | 第 1 页 共 1 页
序号 | 项目名称 |  | 计量单位 | 工程数量 | 金 额 （元）
[5 empty] | 综合单价 |  | 合价
1 | 暂列金额
1.1
2 | 专业工程暂估价
2.1
3 | 计日工
3.1
3.2
3.3
4 | 总承包服务费
4.1 | 发包人供应材料保管费
4.2 | 发包人发包专业工程管理服务费_协调与管理
4.3 | 发包人发包专业工程管理服务费_协调、管理并提供配合服务
5 | 合同中约定的其他项目
5.1 | 优质工程增加费
5.2 | 智慧工地增加费
合 计
注：1 表中“合同中约定的其他项目”适用于期中支付和工程结算时填写； 2 其中采用费率计价方式的，取费基数填写到“工程数量”列，费率填写到“综合单价”列；采用总价计价方式的可 只填写“合价”列数值。

## 表E.5.2 专业工程暂估价明细表【宜君】
专业工程暂估价明细表
工程名称：宜君 |  |  |  | 专业/标段：通用安装工程 | [5 empty] | 第 1 页 共 1 页
序号 | 专业工程名称 | 暂估金额（元） |  |  |  | 确认金额（元） |  |  | 不含税的调整金额±（元） |  | 备注
|  | 不含税价格 | 增值税 |  | 含税价格 | 不含税价格 | 增值税 | 含税价格
|  | A1 | B1 |  | C1 | A2 | B2 | C2 | D=A2-A1
1
本页小计 | [10 empty] | -
合 计 | [10 empty] | -
注:本表“暂估金额”由招标人填写,投标人应将“暂估金额”填写并计入投标总价。结算时应按合同约定的价格填写“确认金额”。

## 表F.1.1 发包人提供材料一览表【宜君】
发包人提供材料一览表
工程名称：宜君 |  |  | 专业/标段：通用安装工程 |  |  |  |  | 第 1 页 共 1 页
序号 | 材料名称 | 规格、型号 |  | 单位 | 数量 | 单价(元) | 合价(元) |  | 备注
合计

## 表F.2.1 材料暂估单价及调整表【宜君】
材料暂估单价及调整表
工程名称：宜君 |  |  |  | 专业/标段：通用安装工程 | [6 empty] | 第 1 页 共 1 页
序号 | 材料名称 | 规格、型号 | 单 位 |  | 暂估 |  |  | 确认 |  |  |  | 调整金额 （元） | 备注
[5 empty] | 数量 | 单价 （元） | 合价 （元） | 数量 | 单价 （元） | 合价 （元）
[5 empty] | A1 | B1 | C1 | A2 | B2 | C2 |  | D=C2-C1
注：1 招标人列明材料名称、规格、型号、单位和暂估单价，投标人应将上述材料暂估单价计入工程量清单综合单价； 2 合同价格调整、期中支付、工程结算时发承包人共同确认数量和确认单价。

## 表F.3.1 承包人提供可调价主要材料表一【宜君】
承包人提供可调价主要材料表一 （适用价格信息调差法）
工程名称：宜君 |  |  |  | 专业/标段：通用安装工程 |  |  |  |  | 第 1 页 共 1 页
序号 | 名称、规格、型号 | 单位 | 数量 |  | 基准价Co(元) | 投标报价(元) | 风险幅度r(%) | 价格信息Ci(元) |  | 价差ΔC（元） | 价差调整费用ΔP（元）
本页小计
合计
注：1 本表仅适用于物价变化引起合同价格调整事件使用。其中，招标人填写序号、名称、规格、型号、单位、基准价Co（元）、风险幅度，投标人根据投标报填写投标报价； 2 “数量”依据发承包双方在合同中明确的数量计算方式计算确认。

## 表F.4.1 承包人提供可调价主要材料表二【宜君】
承包人提供可调价主要材料表二 （适用价格指数调差）
工程名称：宜君 |  |  |  | 专业/标段：通用安装工程 |  |  |  | 第 1 页 共 1 页
序号 | 名称、规格、型号 | 变值权重B | 基本价格指数F0 |  | 现行价格指数Ft | 风险幅度（%） | 价差调整金额ΔP（元）
| 定值权重A |  | — |  | — | — | —
合计 |  |  | — |  | — | —
注：1 “名称、规格、型号”“基本价格指数”栏由招标人填写，人工也采用本法调整的，由招标人在“名称”栏填写； 2 本表仅适用于物价变化引起合同价格调整事件使用； 3 分项计算可调价主要材料价差的，应在“价差调整金额”列分别填写金额，并计算合计金额；整体计算可调价主要材料价差的，可仅在“价差调整金额”列“合计”行填写。

## 表B.1.1 工程量清单封面【印台】
|  | 印台 |  | 工程
工程量清单
招 标 人： |  |  | （盖章）
年 月 日

## 表C.1.1 工程量清单扉页【印台】
工程名称： | 印台
工程量清单
编 制 人： |  |  | （注册造价工程师签字及盖章）
审 核 人： |  |  | （一级注册造价工程师签字及盖章）
编 (审) 单 位： |  |  | （盖章）
法定代表人或其授权人： |  |  | （签字或盖章）
编 制 时 间：
招 标 人： |  |  | （盖章）
法定代表人或其授权人： |  |  | （签字或盖章）

## 表D.1.1 编制（审核）说明【印台】
编制（审核）说明
工程名称：印台 | 专业/标段：通用安装工程 | 第 1 页 共 1 页
一、编制（审核）说明 二、工程量清单计算规则说明

## 表E.3.1 分部分项工程项目清单计价表【印台】
分部分项工程项目清单计价表
工程名称：印台 |  |  | 专业/标段：通用安装工程 |  |  |  |  | 第 1 页 共 34 页
序号 | 项目编码 | 项目名称 |  | 项目特征描述 | 计量单位 | 工程数量 | 金 额（元）
[7 empty] | 综合单价 |  | 合 价
分部分项工程项目清单计价表
工程名称：印台 |  |  | 专业/标段：通用安装工程 |  |  |  |  | 第 2 页 共 34 页
序号 | 项目编码 | 项目名称 |  | 项目特征描述 | 计量单位 | 工程数量 | 金 额（元）
[7 empty] | 综合单价 |  | 合 价
1 | 030905015001 | 火灾报警系统控制主机 |  | 1.名称:琴台式主机（消防联动控制器、消防电话总机、消防电话分机、消防电话手柄、消防广播主机、广播功率放大器等） 2.功能:火灾报警控制器具有模拟主消防控制室的功能，主消防控制室应能显示所有火灾报警信号和联动控制状态信号，并应能控制重要的消防设备。 3.技术参数:显示操作单元：1个 显示屏：7寸彩色屏 回路子卡1~32个 回路/部件带载数量1~32条回路，200点/回路 最大支持带载数量：6400点 多线控制盘：20个，每个可接8路输出，共计160路 总线联动控制盘：9个，每个可控制90组现场设备，共计810组 打印机：1个，串口连接方式 继电器触点：2个，无源输出，触点容量1A@24VDC 第一个为总火警输出 第二个为总故障输出 通讯接口： 1.外部CAN接口1个 2.RS232接口1个 3.USB接口1个 4.以太网接口（Ethernet）1个 工作环境温度：-10~+55℃，相对湿 | 台 | 1
分部分项工程项目清单计价表
工程名称：印台 |  |  | 专业/标段：通用安装工程 |  |  |  |  | 第 3 页 共 34 页
序号 | 项目编码 | 项目名称 |  | 项目特征描述 | 计量单位 | 工程数量 | 金 额（元）
[7 empty] | 综合单价 |  | 合 价
度：<=95% 存储环境温度：-20~+65℃，相对湿度：<=95% 输入电压：220VAC，50Hz/60Hz 电源容量：20A@24VDC/10A@24VDC 对外输出：5A@24VDC/3A@24VDC 备用电池：(12VDC/24Ah)×2/(12VDC/17Ah)×2/ (12VDC/12Ah)×2 联动电源（入柜型）：1个 10A@24VDC输出 执行标准： GB4717-2005《火灾报警控制器》  GB16806-2006《消防联动控制系统》
分部分项工程项目清单计价表
工程名称：印台 |  |  | 专业/标段：通用安装工程 |  |  |  |  | 第 4 页 共 34 页
序号 | 项目编码 | 项目名称 |  | 项目特征描述 | 计量单位 | 工程数量 | 金 额（元）
[7 empty] | 综合单价 |  | 合 价
2 | 030905018001 | 图形显示装置 |  | 1.名称:图形显示装置 2.功能:能以图形化方式展示工程设备布置情况，让用户清晰了解整个消防系统中各类设备的安装位置与分布，如火灾报警探测器、消防栓、喷淋头在建筑物各楼层的具体位置等，可实时接收并显示连接的消防设备的各种状态信息，包括火警、故障、动作、监管、联动、屏蔽等。一旦设备出现异常，能迅速通过图形界面提醒用户，使用户快速掌握事件发生位置与设备状况 3.技术参数:入琴台柜式，含单琴台柜。 专用工控机，含软件，含操作系统，含键盘鼠标，无需单独购置电脑。 主电：AC187~242，50Hz 工作环境温度：-10℃~+50℃ 执行标准：GB16806-2006 | 台 | 1
分部分项工程项目清单计价表
工程名称：印台 |  |  | 专业/标段：通用安装工程 |  |  |  |  | 第 5 页 共 34 页
序号 | 项目编码 | 项目名称 |  | 项目特征描述 | 计量单位 | 工程数量 | 金 额（元）
[7 empty] | 综合单价 |  | 合 价
3 | 030905016001 | 可燃气体报警系统 |  | 1.名称:可燃气体报警系统 2.功能:当收到探测器的报警信息后，控制器会立即发出声光报警信号，启动控制输出和声光警报器。同时，液晶显示屏会显示报警部位或报警探测器的编号，并记录报警信息，若配置打印机还可将其打印出来。此外，控制器有 2 组可编程的控制输出，可在报警事件满足预定动作条件时启动，用于给其他设备传递信号或联动相应设备动作，如关闭燃气阀门、启动通风设备等。 3.技术参数:可燃气体探测器：执行标准：GB16808-2008 主电供电：AC220V（适用范围：187V～242V），46Hz～63Hz 备电供电：2 节DC12V/7Ah铅酸密封蓄电池 功耗：≤24W （不含配套设备和探测器） 环境温湿度 温度：0℃～40℃，湿度≤93％RH 通讯方式：无极性二总线 信号传输距离 ≤1500m 容量：4 个回路，每个回路200个点位 适配设备：采用二总线通讯的探测器 | 套 | 1
分部分项工程项目清单计价表
工程名称：印台 |  |  | 专业/标段：通用安装工程 |  |  |  |  | 第 6 页 共 34 页
序号 | 项目编码 | 项目名称 |  | 项目特征描述 | 计量单位 | 工程数量 | 金 额（元）
[7 empty] | 综合单价 |  | 合 价
两组控制：报警后两组继电器动作，无源触点。 继电器触点容量：2A/DC30V或1A/AC125V 报警方式：声光报警 显示方式：7 寸液晶显示屏
分部分项工程项目清单计价表
工程名称：印台 |  |  | 专业/标段：通用安装工程 |  |  |  |  | 第 7 页 共 34 页
序号 | 项目编码 | 项目名称 |  | 项目特征描述 | 计量单位 | 工程数量 | 金 额（元）
[7 empty] | 综合单价 |  | 合 价
4 | 030909001001 | 电气火灾监控系统 |  | 1.名称:电气火灾监控系统 2.功能:通过剩余电流式电气火灾监控探测器检测供电线路剩余电流，实时将数据传至监控设备。当剩余电流达到报警设定值时，监控设备发出声光报警信号，并显示报警地址，可有效预防因漏电引发的电气火灾。当探测器故障、总线故障、电源故障等情况发生时，电气火灾监控设备会报出故障，并显示故障地址和故障类型，方便维护人员快速定位和排除故障 3.技术参数:电气火灾监控器：执行标准：GB14287.1-2014 《电气火灾监控系统 第1部分:电气火灾监控设备)》 单机容量：4个回路，最大1008点(62协议) 辅助输出：配备2组继电器输出触点，一组火警触点一组故障触点 供电主电：AC220V+10%-15% 50+1Hz 电源容量：系统电源容量24V/2A，辅助电源容量为24V/3A 功耗：20W 备用电源容量：12V/7Ahx2节 工作温度:-10℃~+50℃ 相对湿度：<93% 防护等级：IP30 | 套 | 1
分部分项工程项目清单计价表
工程名称：印台 |  |  | 专业/标段：通用安装工程 |  |  |  |  | 第 8 页 共 34 页
序号 | 项目编码 | 项目名称 |  | 项目特征描述 | 计量单位 | 工程数量 | 金 额（元）
[7 empty] | 综合单价 |  | 合 价
5 | 030908001001 | 防火门监控主机 |  | 1.名称:防火门监控系统（防火门监控器、电动闭门器、电磁释放器、门磁开关、模块） 2.功能:（1）了解防火门监控系统的基本构成、工作原理和功能，以及其在消防系统中的作用和重要性。 (2)防火门监控系统的安装与调试:学习如何根据现场实际情况，合理选择和安装防火门监控系统，并进行相应的调试和测试，确保系统正常工作。 (3)防火门监控系统的操作与控制:掌握如何通过防火门监控系统对防火门进行控制和操作，包括开启、关闭、状态监测等，以及如何设置和控制报警阈值等参数。 3.技术参数:防火门监控器：显示板：1块 显示屏：2.8寸彩色屏 回路电源板：1块 回路/部件带载数量：单条回路 最大支持带载数量：252点 总线电路板：1个，可控制12组现场设备 打印机：1个，串口连接方式 继电器触点 :2个无源输出触点 第一个为总报警输出，NO触点容量：DC14V20A 第二个为 | 套 | 1
分部分项工程项目清单计价表
工程名称：印台 |  |  | 专业/标段：通用安装工程 |  |  |  |  | 第 9 页 共 34 页
序号 | 项目编码 | 项目名称 |  | 项目特征描述 | 计量单位 | 工程数量 | 金 额（元）
[7 empty] | 综合单价 |  | 合 价
总故障输出，NC触点容量：DC14V12A 通讯接口:1.外部CAN接口1个 2.RS232接口1个 使用环境:温度：-10---+50℃， 相对湿度：<=95%（无凝露） 存储环境:温度：-20---+50℃， 相对湿度：<=95%（无凝露） 输入电压：220VAC,50Hz/60Hz 电源容量：5A@24VDC 对外输出：3A@24VDC 备用电池：(12VDC/2.8Ah)×2
分部分项工程项目清单计价表
工程名称：印台 |  |  | 专业/标段：通用安装工程 |  |  |  |  | 第 10 页 共 34 页
序号 | 项目编码 | 项目名称 |  | 项目特征描述 | 计量单位 | 工程数量 | 金 额（元）
[7 empty] | 综合单价 |  | 合 价
6 | 030907001001 | 应急照明控制器 |  | 1.名称:应急照明疏散系统（琴台式）（应急照明灯具应急出口标志灯、应急方向标志灯） 2.功能:应急照明疏散系统（壁挂式）主要由应急照明灯具、应急出口标志灯、应急方向标志灯等设备组成，核心功能是在突发断电或火灾等紧急情况下，为人员疏散和救援提供清晰的照明和方向指引，其功能如下： 1. 应急照明 - 壁挂式应急照明灯具在正常供电中断时（如断电、火灾切断电源），自动切换为应急照明模式，提供足够亮度的光线，照亮疏散通道、楼梯间等关键区域，确保人员能看清路径。 2. 疏散指引 - 应急出口标志灯：壁挂于安全出口上方或侧方，通过“安全出口”等醒目文字和图形，明确指示疏散出口的位置。 3.技术参数:应急照明控制器：额定输入： AC220V/50Hz 额定功率： 60W 显示 ：17 寸液晶显示屏 操作： 键盘、鼠标 接口 ：RS232、RS485、USB、RJ45 输出回路 ：4 回 | 套 | 1
分部分项工程项目清单计价表
工程名称：印台 |  |  | 专业/标段：通用安装工程 |  |  |  |  | 第 11 页 共 34 页
序号 | 项目编码 | 项目名称 |  | 项目特征描述 | 计量单位 | 工程数量 | 金 额（元）
[7 empty] | 综合单价 |  | 合 价
路，单回路节点数：最多32点 应急时间 ：≥3h 应急转换时间 ：≤0.1s 总线协议：KWIB 总线距离：设计最远距离1200米，建议每500米使用中继器进行级联，超过 1500 米直接使用光纤收发器 联动方式：火灾报警协议、联动信号 备用电源 ：12V/18Ah 免维护铅酸电池 使用环境 ：0℃-+40℃，<95%RH； 集中电源：输出 ： 额定功率：250W 输出电压：DC36V 输出支路：8回路 输出电流：单回路电流≤5A，总电流≤7A 输入： 额定输入电压：AC220V±10% 市电频率：50Hz 蓄电池：电池类型密闭阀控铅酸免维护蓄电池 电池电压：12V 电池容量：17Ah 电池节数：3节 防护等级：IP33 应急转换时间：≤0.1s 应急时间：≥90分钟 电池充电时间：≤24小时 保护功能：短路、开路、电池组过放 显示方式：LED运
分部分项工程项目清单计价表
工程名称：印台 |  |  | 专业/标段：通用安装工程 |  |  |  |  | 第 12 页 共 34 页
序号 | 项目编码 | 项目名称 |  | 项目特征描述 | 计量单位 | 工程数量 | 金 额（元）
[7 empty] | 综合单价 |  | 合 价
行状态显示、LCD汉字信息显示
7 | 030905015002 | 火灾自动报警及其联动系统 |  | 1.名称:火灾自动报警及其联动系统 2.功能:火灾自动报警及其联动系统消防培训展板的核心功能是通过直观展示和清晰讲解，帮助相关人员（如物业管理人员、消防值班员、员工等）快速理解系统的组成、工作原理、操作规范及应急处置流程，提升消防安全意识和实操能力，具体功能如下 1. 系统组成展示 - 以图文结合的方式，清晰标注火灾自动报警系统的核心组件（如火灾探测器、手动报警按钮、声光警报器、消防联动控制器、消防控制室设备等），说明各组件的外观、安装位置及作用。 3.技术参数:尺寸：2400mm*1950mm*450mm 火灾自动报警及消防联动控制系统图，可移动旋转轮，方便移动 | 套 | 1
分部分项工程项目清单计价表
工程名称：印台 |  |  | 专业/标段：通用安装工程 |  |  |  |  | 第 13 页 共 34 页
序号 | 项目编码 | 项目名称 |  | 项目特征描述 | 计量单位 | 工程数量 | 金 额（元）
[7 empty] | 综合单价 |  | 合 价
8 | 030905015003 | 壁挂式火灾报警控制器 |  | 1.名称:壁挂式火灾报警控制器 2.功能:火灾报警控制器、消防联动控制器 3.技术参数:小主机：显示操作单元:1个 显示屏:7寸彩色屏 回路子卡1~4个（C4）、1~8个（C8） 回路/部件带载数量:1~4条回路（C8），1~8条回路（C8）， 200点/回路 最大支持带载数量：800点（C4）， 1600点（C8） 多线控制盘:1个，8路输出 打印机1个，串口连接方式 继电器触点:2个，无源输出，触点容量1A@24VDC 第一个为总火警输出 第二个为总故障输出 通讯接口: 1.外部CAN接口1个 2.RS232接口1个 3.USB接口1个 4.以太网接口（Ethernet）1个 使用环境温度：-10~+55℃，相对湿度：<=95% 存储环境温度：-20~+65℃，相对湿度：<=95% 输入电压:220VAC，50Hz/60Hz 电源容量:5A@24VDC 对外输出:2A@24VDC 备用电池:(12VDC/7Ah)×2 | 套 | 1
分部分项工程项目清单计价表
工程名称：印台 |  |  | 专业/标段：通用安装工程 |  |  |  |  | 第 14 页 共 34 页
序号 | 项目编码 | 项目名称 |  | 项目特征描述 | 计量单位 | 工程数量 | 金 额（元）
[7 empty] | 综合单价 |  | 合 价
9 | 030109001001 | 消防水系统 |  | 1.名称:湿式系统（水力警铃、压力开关、信号蝶阀、自喷喷头、管材管件）+干式系统（水力警铃、压力开关、信号蝶阀、自喷喷头、管材管件、充气设备、气压维持装置）+预作用系统（水力警铃、压力开关、信号蝶阀、自喷喷头、管材管件）+稳压系统（稳压泵，稳压控制柜）+喷淋水泵（2台喷淋泵及阀门、管材管件组件）+喷淋泵控制柜（配件）+消防水池/消防水箱系统 2.功能:该系统具有消防给水及自动喷水灭火系统典型结构同时还能清楚地展示喷淋灭火系统的典型设备构成和系统工作原理通过该装置的操作学习，学生可以对楼宇中喷水灭火系统的结构有一个全面的了解，喷淋系统与联动控制中心系统实现联动控制、远程控制、连锁控制、手动控制等，完全实现智能化大楼设计，掌握建筑物内部主要灭火设备的应用，熟悉楼宇中干式报警阀、湿式报警阀，雨淋报警阀，预作用报警阀，水流指示器、压力开关、末端试水装置、控制柜等灭火设备的结构 | 套 | 1
分部分项工程项目清单计价表
工程名称：印台 |  |  | 专业/标段：通用安装工程 |  |  |  |  | 第 15 页 共 34 页
序号 | 项目编码 | 项目名称 |  | 项目特征描述 | 计量单位 | 工程数量 | 金 额（元）
[7 empty] | 综合单价 |  | 合 价
和原理，了解消防控制中心的联动操作与设置，了解现代建筑消防联动设备系统原理和调试，熟悉消防的控制原理和工作过程。 (1)具有试验性未端试水喷淋启动功能，当自动控制系统出现故障时，可手动启动喷淋泵 (2)本身自带控制器，可实现本地控制，也可实现消防报警联动控制; 3.技术参数:湿式：闭式喷头:DN15-68°C 水流指示器:DN100 信号蝶阀:DN100 湿式报警阀组:DN100 自动排气阀:DN25 末端试水(带试水接头):DN25 干式喷头 水流指示器:DN100 信号蝶阀:DN100 干式报警阀组:DN100 快速排气阀:DN25 末端试水(带试水接头):DN25 信号蝶阀:DN100 水流指示器:DN100 闭式喷头:DN15-68°C 预作用阀组:DN100 末端试水(带试水接头):DN25 快速排气阀:DN25 雨淋报警阀组:DN100 开式喷头:DN15 沟槽信号阀:DN100 空压机:电压/频率：220V/50Hz 最大使用压力：0.8mpa 电 流：5A 安全阀打开压力：0.88MPa 功率：128
分部分项工程项目清单计价表
工程名称：印台 |  |  | 专业/标段：通用安装工程 |  |  |  |  | 第 16 页 共 34 页
序号 | 项目编码 | 项目名称 |  | 项目特征描述 | 计量单位 | 工程数量 | 金 额（元）
[7 empty] | 综合单价 |  | 合 价
0W 重启压力：0.5MPa 转 速:2800R/Min 使用压力范围：0-0.8MPa 排气量：0.165m³ /min 出气接头：G1/4 噪音：62dB 气罐容积重量：9L 使用压力：0.7Mpa 重量：11.8kg 外形尺寸:按照场地定制 立式多级消防泵组 功率:2.2kw 扬程:40m 流量:1L/S 转速：2900r/min 吸入口径:DN25 排出口径:DN25 重量:60kg 材质:铸铁 叶轮结构:封闭式叶轮 叶轮吸入方式:单吸式 水池水箱尺寸定制
分部分项工程项目清单计价表
工程名称：印台 |  |  | 专业/标段：通用安装工程 |  |  |  |  | 第 17 页 共 34 页
序号 | 项目编码 | 项目名称 |  | 项目特征描述 | 计量单位 | 工程数量 | 金 额（元）
[7 empty] | 综合单价 |  | 合 价
10 | 030109001002 | 室内外消防栓培训系统 |  | 1.名称:室内外消防栓培训系统 2.功能:1. 实操技能训练 - 模拟室内消防栓（如室内消火栓箱、水带、水枪、阀门）和室外消防栓（地上式、地下式）的全套操作流程，让学员练习“开箱→取水带→连接接口→开启阀门→出水灭火”等关键步骤，掌握正确的动作规范（如避免水带扭曲、接口连接牢固、控制水枪喷射方向等）。 - 针对不同场景（如室内楼道、室外空地）设置训练模块，让学员熟悉不同环境下消防栓的布局、取用方式及操作差异。 2. 规范操作培养 - 通过标准化模拟设备（尺寸、接口型号、操作阻力与真实设备一致），纠正学员常见错误（如接口连接不到位导致漏水、开启阀门过快导致水带崩裂等），培养符合消防规范的操作习惯。 - 结合教学指导，讲解操作中的安全要点（如站位避开水枪反作用力方向、冬季防冻措施等）。 3. 应急处置能力提升 - 设置故障模拟场景（如接口漏水、阀门卡顿、水带破 | 套 | 1
分部分项工程项目清单计价表
工程名称：印台 |  |  | 专业/标段：通用安装工程 |  |  |  |  | 第 18 页 共 34 页
序号 | 项目编码 | 项目名称 |  | 项目特征描述 | 计量单位 | 工程数量 | 金 额（元）
[7 empty] | 综合单价 |  | 合 价
损等），让学员练习快速排查和解决问题的能力，模拟真实火灾中可能遇到的突发情况。 - 开展团队协作训练（如多人配合铺设长距离水带、分工连接设备），培养火灾现场的协同作战意识。 3.技术参数:室内消火栓：单阀单栓、直径DN65 水带直径65mm有内衬里的消防水带，长度不宜超过25m 水枪直径16mm或19mm的消防水枪 额定工作压力为0.8Mpa 有效射程距离26m 流量>24kg/min 水压试验压力为1.2Mpa。 地上室外消火栓：DN65出水口 中压 承插式消火栓 通过承插口与水带连接，安装简便 地下室外消火栓： 通径为65mm 公称压力为1.0MPa 进水口(MM):100 出水口（MM）:65
分部分项工程项目清单计价表
工程名称：印台 |  |  | 专业/标段：通用安装工程 |  |  |  |  | 第 19 页 共 34 页
序号 | 项目编码 | 项目名称 |  | 项目特征描述 | 计量单位 | 工程数量 | 金 额（元）
[7 empty] | 综合单价 |  | 合 价
11 | 030109001003 | 水泵接合器，固定式消防水炮 |  | 1.名称:水泵接合器，固定式消防水炮 2.功能:1. 设备认知与选型训练 - 展示不同类型水泵接合器（如地上式、地下式、墙壁式）的外观、结构（接口、止回阀、安全阀等组件）及适用场景（如高层建筑、地下建筑），让学员掌握选型和识别方法。 - 明确其作用：当建筑内部消防水泵故障或水量不足时，供消防车通过接合器向室内消防管网供水，补充灭火用水。 2. 操作规范训练 - 训练学员判断接合器与室内管网的对应关系（如区分喷淋系统、消火栓系统的专用接合器），避免误连接。 3. 故障应急处理 - 设置模拟故障（如接口损坏、阀门卡死、止回阀失灵导致回水），让学员练习快速排查和临时处理方法，提升真实火灾中保障供水的能力。 3.技术参数:通径为100mm 公称压力为1.6MPa 法兰外径为∅220mm 螺孔中心圆直径为∅180mm 螺孔直径为∅18mm | 套 | 1
分部分项工程项目清单计价表
工程名称：印台 |  |  | 专业/标段：通用安装工程 |  |  |  |  | 第 20 页 共 34 页
序号 | 项目编码 | 项目名称 |  | 项目特征描述 | 计量单位 | 工程数量 | 金 额（元）
[7 empty] | 综合单价 |  | 合 价
12 | 030402012001 | 末端配电装置（双电源控制柜） |  | 1.名称:末端配电装置（双电源控制柜） 2.功能:1. 装置认知与作用理解 - 展示末端配电装置（如防火卷帘控制器、排烟风机控制柜、应急照明配电箱等）的外观结构、接线方式及核心部件（接触器、继电器、手动/自动切换开关）。 2. 联动控制逻辑实操。 3. 故障排查与维护教学 - 模拟常见故障（如电源指示灯不亮、接触器粘连、手动/自动切换失灵），教学员通过检查接线、测量电压、更换部件等步骤排查问题，避免因末端配电装置故障导致消防设备“关键时刻用不了”。 4. 安全操作规范训练 - 教授带电操作注意事项（如佩戴绝缘手套、使用绝缘工具），以及在切断非消防电源时的顺序（先切断照明、空调等，再切断动力设备），防止操作不当引发触电或设备损坏。 5.能掌握末端配电装置在消防系统中的“执行终端”角色，理解其与消防联动系统的配合逻辑，确保在火灾时能保障消防设备可靠运行，是消防设 | 台 | 1
分部分项工程项目清单计价表
工程名称：印台 |  |  | 专业/标段：通用安装工程 |  |  |  |  | 第 21 页 共 34 页
序号 | 项目编码 | 项目名称 |  | 项目特征描述 | 计量单位 | 工程数量 | 金 额（元）
[7 empty] | 综合单价 |  | 合 价
施联动控制与应急处置培训的重要内容。 3.技术参数:双电源：额定电压380v或220v，额定频率50Hz，额定电流100A，最大功率37KW。
分部分项工程项目清单计价表
工程名称：印台 |  |  | 专业/标段：通用安装工程 |  |  |  |  | 第 22 页 共 34 页
序号 | 项目编码 | 项目名称 |  | 项目特征描述 | 计量单位 | 工程数量 | 金 额（元）
[7 empty] | 综合单价 |  | 合 价
13 | 030701003001 | 通风机 |  | 1.名称:排烟系统（排烟风机、排烟管道、排烟防火阀、板式排烟口、控制柜等） 2.功能:防排烟系统概述： （1）按照其控烟机理，该系统分为防烟系统和排烟系统，正压送风； （2）防烟、排烟系统的工作原理是当消防控制中心收到火灾信号时，联动消防防烟、排烟风机控制柜启动风机并打开排烟阀、常闭式送风口， 将室内浓烟从风管中向室外排放、送入新鲜空气，达到排烟、排烟效果。 3.技术参数:1、参数 控制柜 额定电压:AC380V或AC220V 控制柜控制回路电压:AC380V或AC220V(控制回路电压可按实际需求定制) 控制柜控制回路电流:不超过10A 控制柜 入线方式:接线端子或插座 控制柜外形尺寸:根据实际需求定制 2、系统尺寸： 2000mm长*400mm宽*1950mm高 2、系统介绍： 1.控制柜电源参数:包括电源电压、频率、相数、电流等，以确保控制柜能够正常运行。 2.控制柜控制点数 | 套 | 1
分部分项工程项目清单计价表
工程名称：印台 |  |  | 专业/标段：通用安装工程 |  |  |  |  | 第 23 页 共 34 页
序号 | 项目编码 | 项目名称 |  | 项目特征描述 | 计量单位 | 工程数量 | 金 额（元）
[7 empty] | 综合单价 |  | 合 价
:指控制柜所能控制的防排烟设备的数量，根据需求来确定。 3.控制柜控制方式:包括手动控制、 自动控制和远程控制等，以满足不同的操作需求。 4.控制柜故障报警:当防排烟系统出现故障时，控制柜应能及时发出报警信号，以便进行维修和处理。 5.控制柜状态显示:显示防排烟设备的工作状态，如运行、停止、故障等，以便操作人员了解系统运行情况。6.控制柜过载保护:防止设备过载损坏，当电流超过设定值时，能自动切断电源7.控制柜耐火等级:根据建筑物的防火要求，控制柜应具有一定的耐火等级，以保证在火灾发生时能够正常工作。
分部分项工程项目清单计价表
工程名称：印台 |  |  | 专业/标段：通用安装工程 |  |  |  |  | 第 24 页 共 34 页
序号 | 项目编码 | 项目名称 |  | 项目特征描述 | 计量单位 | 工程数量 | 金 额（元）
[7 empty] | 综合单价 |  | 合 价
14 | 030701003002 | 通风机 |  | 1.名称:防烟系统（防烟风机、防烟管道、加压送风口、控制柜等） 2.功能:防排烟系统概述： （1）按照其控烟机理，该系统分为防烟系统和排烟系统，正压送风； （2）防烟、排烟系统的工作原理是当消防控制中心收到火灾信号时，联动消防防烟、排烟风机控制柜启动风机并打开排烟阀、常闭式送风口， 将室内浓烟从风管中向室外排放、送入新鲜空气，达到排烟、排烟效果。 3.技术参数:1、参数 控制柜 额定电压:AC380V或AC220V 控制柜控制回路电压:AC380V或AC220V(控制回路电压可按实际需求定制) 控制柜控制回路电流:不超过10A 控制柜 入线方式:接线端子或插座 控制柜外形尺寸:根据实际需求定制 2、系统尺寸： 2000mm长*400mm宽*1950mm高 2、系统介绍： 1.控制柜电源参数:包括电源电压、频率、相数、电流等，以确保控制柜能够正常运行。 2.控制柜控制点数:指控制柜所能控 | 套 | 1
分部分项工程项目清单计价表
工程名称：印台 |  |  | 专业/标段：通用安装工程 |  |  |  |  | 第 25 页 共 34 页
序号 | 项目编码 | 项目名称 |  | 项目特征描述 | 计量单位 | 工程数量 | 金 额（元）
[7 empty] | 综合单价 |  | 合 价
制的防排烟设备的数量，根据需求来确定。 3.控制柜控制方式:包括手动控制、 自动控制和远程控制等，以满足不同的操作需求。 4.控制柜故障报警:当防排烟系统出现故障时，控制柜应能及时发出报警信号，以便进行维修和处理。 5.控制柜状态显示:显示防排烟设备的工作状态，如运行、停止、故障等，以便操作人员了解系统运行情况。6.控制柜过载保护:防止设备过载损坏，当电流超过设定值时，能自动切断电源7.控制柜耐火等级:根据建筑物的防火要求，控制柜应具有一定的耐火等级，以保证在火灾发生时能够正常工作。
分部分项工程项目清单计价表
工程名称：印台 |  |  | 专业/标段：通用安装工程 |  |  |  |  | 第 26 页 共 34 页
序号 | 项目编码 | 项目名称 |  | 项目特征描述 | 计量单位 | 工程数量 | 金 额（元）
[7 empty] | 综合单价 |  | 合 价
15 | 010803002001 | 防火卷帘(闸)门 |  | 1.名称:卷帘（钢制及管材配件，含控制器、按钮盒、拉链、速放装置） 2.功能:防火卷帘系统概述: 防火卷帘系统实训装置由模拟房间防火卷帘在火灾发生时起防火分区隔断作用，在火灾发生时，感烟探测器报警，火灾信号送到卷帘门控制柜，控制柜发出启动信号，卷帘门自动降到设定的位置(特殊部位的卷帘门一降到底)，如果感温探测器报警防火卷帘将落到地面。 3.技术参数:1、参数： 驱动装置:电动防火卷门机 控制方式:三键式机械开关/远程遥控 门轨材质:镀铝锌1.5mm/不锈钢1.5mm 安全装置:温控释放性能、烟温两步降 门帘材质:镀锌钢板 2、尺寸（每樘）：宽1000*高1950 | 套 | 1
分部分项工程项目清单计价表
工程名称：印台 |  |  | 专业/标段：通用安装工程 |  |  |  |  | 第 27 页 共 34 页
序号 | 项目编码 | 项目名称 |  | 项目特征描述 | 计量单位 | 工程数量 | 金 额（元）
[7 empty] | 综合单价 |  | 合 价
16 | 010803002003 | 防火卷帘(闸)门 |  | 1.名称:卷帘（无机纤维及管材配件，含控制器、按钮盒、拉链、速放装置） 2.功能:防火卷帘系统概述: 防火卷帘系统实训装置由模拟房间防火卷帘在火灾发生时起防火分区隔断作用，在火灾发生时，感烟探测器报警，火灾信号送到卷帘门控制柜，控制柜发出启动信号，卷帘门自动降到设定的位置(特殊部位的卷帘门一降到底)，如果感温探测器报警防火卷帘将落到地面。 3.技术参数:1、参数： 驱动装置:电动防火卷门机 控制方式:三键式机械开关/远程遥控 门轨材质:镀铝锌1.5mm/不锈钢1.5mm 安全装置:温控释放性能、烟温两步降 门帘材质:甩丝防火毯/防火布/装饰布/防辐射布 2、尺寸（每樘）：宽1000*高1950 | 套 | 1
分部分项工程项目清单计价表
工程名称：印台 |  |  | 专业/标段：通用安装工程 |  |  |  |  | 第 28 页 共 34 页
序号 | 项目编码 | 项目名称 |  | 项目特征描述 | 计量单位 | 工程数量 | 金 额（元）
[7 empty] | 综合单价 |  | 合 价
17 | 010803002002 | 防火卷帘(闸)门 |  | 1.名称:常开防火门（钢制及管材配件） 2.功能:防火门的教学围绕“识别特性、掌握功能逻辑规范使用与维护”展开。 - 解析防火门的核心作用：通过耐火极限测试模拟（如展示高温下门板的隔热性能），让学员理解其“阻止火势蔓延、控制烟气扩散、保障疏散通道安全”的功能，例如楼梯间的乙级防火门能为人员疏散争取时间。 - 联动逻辑教学：结合火灾报警系统，演示常闭式防火门在关闭状态下的隔火效果，以及常开式防火门在火灾时如何通过联动信号（烟感报警）自动关闭，强调“常开式防火门平时保持开启方便通行，火灾时必须关闭”的逻辑。 通过教学，学员能全面掌握防火门在消防系统中的“被动防火屏障”作用，既懂原理又会实操，避免因使用不当导致防火门失效，保障建筑防火分隔和人员疏散安全。 3.技术参数:1、组成： 单扇防火门+钢制双扇防火门 2、尺寸： 2100长*700宽*19 | 套 | 1
分部分项工程项目清单计价表
工程名称：印台 |  |  | 专业/标段：通用安装工程 |  |  |  |  | 第 29 页 共 34 页
序号 | 项目编码 | 项目名称 |  | 项目特征描述 | 计量单位 | 工程数量 | 金 额（元）
[7 empty] | 综合单价 |  | 合 价
50高
分部分项工程项目清单计价表
工程名称：印台 |  |  | 专业/标段：通用安装工程 |  |  |  |  | 第 30 页 共 34 页
序号 | 项目编码 | 项目名称 |  | 项目特征描述 | 计量单位 | 工程数量 | 金 额（元）
[7 empty] | 综合单价 |  | 合 价
18 | 010803002004 | 防火卷帘(闸)门 |  | 1.名称:常闭防火门（钢制及管材配件） 2.功能:防火门的教学围绕“识别特性、掌握功能逻辑规范使用与维护”展开。 - 解析防火门的核心作用：通过耐火极限测试模拟（如展示高温下门板的隔热性能），让学员理解其“阻止火势蔓延、控制烟气扩散、保障疏散通道安全”的功能，例如楼梯间的乙级防火门能为人员疏散争取时间。 - 联动逻辑教学：结合火灾报警系统，演示常闭式防火门在关闭状态下的隔火效果，以及常开式防火门在火灾时如何通过联动信号（烟感报警）自动关闭，强调“常开式防火门平时保持开启方便通行，火灾时必须关闭”的逻辑。 通过教学，学员能全面掌握防火门在消防系统中的“被动防火屏障”作用，既懂原理又会实操，避免因使用不当导致防火门失效，保障建筑防火分隔和人员疏散安全。 3.技术参数:1、组成： 单扇防火门+钢制双扇防火门 2、尺寸： 2100长*700宽*19 | 套 | 1
分部分项工程项目清单计价表
工程名称：印台 |  |  | 专业/标段：通用安装工程 |  |  |  |  | 第 31 页 共 34 页
序号 | 项目编码 | 项目名称 |  | 项目特征描述 | 计量单位 | 工程数量 | 金 额（元）
[7 empty] | 综合单价 |  | 合 价
50高
19 | 010802004003 | 挡烟垂壁实操培训系统 |  | 1.名称:挡烟垂壁实操培训系统 2.功能:电动挡烟垂壁系统 （1）通过电机驱动挡烟垂壁的上升和下降，从而有效地控制室内烟雾的流动方向和速度。 （2）挡烟垂壁的应用场所:理解挡烟垂壁通常设置在排烟系统的场所或部位，能有效地将烟雾控制在储烟池内 3.技术参数:1、参数： 活动式柔性挡烟垂壁的有效下降高度不小于500mm，采用不燃材料制作，以确保在火灾中不会助燃。 活动式挡烟垂壁柔性挡烟垂壁通常使用无机纤维织物，活动式挡烟垂壁的额定负载下降运行速度不应小于0.07m/s，运行时间不应大于60s 2、尺寸： 可定制 | 套 | 1
分部分项工程项目清单计价表
工程名称：印台 |  |  | 专业/标段：通用安装工程 |  |  |  |  | 第 32 页 共 34 页
序号 | 项目编码 | 项目名称 |  | 项目特征描述 | 计量单位 | 工程数量 | 金 额（元）
[7 empty] | 综合单价 |  | 合 价
20 | 010807002001 | 电动排烟窗实操培训系统 |  | 1.名称:电动排烟窗实操培训系统 2.功能:消防电动排烟窗系统是建筑火灾中用于快速排出烟雾、热量和有毒气体的自动消防设施，核心作用是保障人员疏散通道能见度、降低火场温度，同时为灭火救援创造有利条件，属于建筑防排烟系统的关键组成部分。 3.技术参数:1、参数 （1）自动排烟窗洞口宽度:950mm （2）自动排烟窗窗体高度:950mm （3）自动排烟窗功能特点:采用中空阳光板、夹层玻璃或玻璃钢采光板具有消防联动功能 2、尺寸：可定制 | 套 | 1
分部分项工程项目清单计价表
工程名称：印台 |  |  | 专业/标段：通用安装工程 |  |  |  |  | 第 33 页 共 34 页
序号 | 项目编码 | 项目名称 |  | 项目特征描述 | 计量单位 | 工程数量 | 金 额（元）
[7 empty] | 综合单价 |  | 合 价
21 | 010807002002 | 建筑结构楼层模拟系统 |  | 1.名称:建筑结构楼层模拟系统 2.功能:建筑楼层结构系统概述 可实现建筑消防设施火灾自动报警设施直观化教学与考核，各类火灾探测器与火灾报警控制器火警、故障、屏蔽等信号传输，模拟实现常闭式防火门、消防电梯迫降、防排烟系统、室内消火栓系统、电气系统、应急照明与疏散指示系统、防火阀执行机构、实现建筑消防设施联动控制、操作、复位等功能。实现火灾自动报警、联动控制建筑物防排烟系统、电梯迫降、应急照明疏散指示、电切、防烟楼梯间模拟演示功能，立体化教学模式。 3.技术参数:尺寸：2400mm*1950mm*450mm 火灾自动报警及消防联动控制系统图，可移动旋转轮，方便移动。 系统组成：由定制标准柜体、点型感烟火灾探测器、点型感温火灾探测器、手动火灾报警按钮、火灾声光警报器、消火栓按钮、广播扬声器、消防电话分机、输入输出模块、广播模块、切电模块、各类应急照明灯、疏散指示标志、模拟排 | 套 | 1
分部分项工程项目清单计价表
工程名称：印台 |  |  | 专业/标段：通用安装工程 |  |  |  |  | 第 34 页 共 34 页
序号 | 项目编码 | 项目名称 |  | 项目特征描述 | 计量单位 | 工程数量 | 金 额（元）
[7 empty] | 综合单价 |  | 合 价
烟风机、模拟送风风机、模拟电梯迫降、各类蜂鸣器、按钮、继电器、线材、辅材配件等组成。
合 计

## 表E.4.1 措施项目清单计价表【印台】
措施项目清单计价表
工程名称：印台 |  |  | 专业/标段：通用安装工程 |  |  |  |  | 第 1 页 共 1 页
序号 | 项目编码 | 项目名称 |  | 项目特征或工作内容 | 计量单位 | 工程 数量 | 金 额（元）
[7 empty] | 综合单价 |  | 合 价
一 |  | 通用措施
1 | 031401001001 | 安全文明施工措施费 |  |  | 项 | 1
2 | 031401004001 | 冬雨季施工增加费 |  |  | 项 | 1
3 | 031401003001 | 夜间施工增加费 |  |  | 项 | 1
4 | 031401002001 | 二次搬运费 |  |  | 项 | 1
5 | 031401005001 | 测量放线定位复测费 |  |  | 项 | 1
二 |  | 专业措施
1 | 031402001001 | 脚手架 |  |  | 项 | 1
合 计

## 表E.5.1 其他项目清单计价表【印台】
其他项目清单计价表
工程名称：印台 |  | 专业/标段：通用安装工程 |  |  |  | 第 1 页 共 1 页
序号 | 项目名称 |  | 计量单位 | 工程数量 | 金 额 （元）
[5 empty] | 综合单价 |  | 合价
1 | 暂列金额
1.1
2 | 专业工程暂估价
2.1
3 | 计日工
3.1
3.2
3.3
4 | 总承包服务费
4.1 | 发包人供应材料保管费
4.2 | 发包人发包专业工程管理服务费_协调与管理
4.3 | 发包人发包专业工程管理服务费_协调、管理并提供配合服务
5 | 合同中约定的其他项目
5.1 | 优质工程增加费
5.2 | 智慧工地增加费
合 计
注：1 表中“合同中约定的其他项目”适用于期中支付和工程结算时填写； 2 其中采用费率计价方式的，取费基数填写到“工程数量”列，费率填写到“综合单价”列；采用总价计价方式的可 只填写“合价”列数值。

## 表E.5.2 专业工程暂估价明细表【印台】
专业工程暂估价明细表
工程名称：印台 |  |  |  | 专业/标段：通用安装工程 | [5 empty] | 第 1 页 共 1 页
序号 | 专业工程名称 | 暂估金额（元） |  |  |  | 确认金额（元） |  |  | 不含税的调整金额±（元） |  | 备注
|  | 不含税价格 | 增值税 |  | 含税价格 | 不含税价格 | 增值税 | 含税价格
|  | A1 | B1 |  | C1 | A2 | B2 | C2 | D=A2-A1
1
本页小计 | [10 empty] | -
合 计 | [10 empty] | -
注:本表“暂估金额”由招标人填写,投标人应将“暂估金额”填写并计入投标总价。结算时应按合同约定的价格填写“确认金额”。

## 表F.1.1 发包人提供材料一览表【印台】
发包人提供材料一览表
工程名称：印台 |  |  | 专业/标段：通用安装工程 |  |  |  |  | 第 1 页 共 1 页
序号 | 材料名称 | 规格、型号 |  | 单位 | 数量 | 单价(元) | 合价(元) |  | 备注
合计

## 表F.2.1 材料暂估单价及调整表【印台】
材料暂估单价及调整表
工程名称：印台 |  |  |  | 专业/标段：通用安装工程 | [6 empty] | 第 1 页 共 1 页
序号 | 材料名称 | 规格、型号 | 单 位 |  | 暂估 |  |  | 确认 |  |  |  | 调整金额 （元） | 备注
[5 empty] | 数量 | 单价 （元） | 合价 （元） | 数量 | 单价 （元） | 合价 （元）
[5 empty] | A1 | B1 | C1 | A2 | B2 | C2 |  | D=C2-C1
注：1 招标人列明材料名称、规格、型号、单位和暂估单价，投标人应将上述材料暂估单价计入工程量清单综合单价； 2 合同价格调整、期中支付、工程结算时发承包人共同确认数量和确认单价。

## 表F.3.1 承包人提供可调价主要材料表一【印台】
承包人提供可调价主要材料表一 （适用价格信息调差法）
工程名称：印台 |  |  |  | 专业/标段：通用安装工程 |  |  |  |  | 第 1 页 共 1 页
序号 | 名称、规格、型号 | 单位 | 数量 |  | 基准价Co(元) | 投标报价(元) | 风险幅度r(%) | 价格信息Ci(元) |  | 价差ΔC（元） | 价差调整费用ΔP（元）
本页小计
合计
注：1 本表仅适用于物价变化引起合同价格调整事件使用。其中，招标人填写序号、名称、规格、型号、单位、基准价Co（元）、风险幅度，投标人根据投标报填写投标报价； 2 “数量”依据发承包双方在合同中明确的数量计算方式计算确认。

## 表F.4.1 承包人提供可调价主要材料表二【印台】
承包人提供可调价主要材料表二 （适用价格指数调差）
工程名称：印台 |  |  |  | 专业/标段：通用安装工程 |  |  |  | 第 1 页 共 1 页
序号 | 名称、规格、型号 | 变值权重B | 基本价格指数F0 |  | 现行价格指数Ft | 风险幅度（%） | 价差调整金额ΔP（元）
| 定值权重A |  | — |  | — | — | —
合计 |  |  | — |  | — | —
注：1 “名称、规格、型号”“基本价格指数”栏由招标人填写，人工也采用本法调整的，由招标人在“名称”栏填写； 2 本表仅适用于物价变化引起合同价格调整事件使用； 3 分项计算可调价主要材料价差的，应在“价差调整金额”列分别填写金额，并计算合计金额；整体计算可调价主要材料价差的，可仅在“价差调整金额”列“合计”行填写。