## 表-2 分部分项工程量清单
分部分项工程量清单
工程名称：冷库工艺工程 |  |  | 专业：工业管道工程 |  | 第 1 页 共 7 页
序号 | 项目编码 | 项目名称 |  | 计量单位 |  | 工程数量
设备部分
1 | CB001 | 制冷机组 [项目特征] 1.名称:制冷机组 2.型号及规格:6GE-34*3;制冷量221.85KW；功率68.85KW [工作内容] 1.安装 2.调试 |  | 台 |  | 1
2 | CB002 | 蒸发冷凝器 [项目特征] 1.名称:蒸发冷凝器 2.型号及规格:ZFL-500;风扇5.5KW [工作内容] 1.安装 2.调试 |  | 台 |  | 1
3 | CB003 | 冷风机 [项目特征] 1.名称:冷风机 2.型号规格:DLS-210;风扇3*0.75KW [工作内容] 1.安装 2.调试 |  | 台 |  | 12
4 | 030109001001 | 离心式泵 [项目特征] 1.名称:冷却水泵 2.型号:QS(R)65-14/1-5.5;功率5.5KW [工作内容] 1.本体安装 2.泵拆装检查 3.电动机安装 4.二次灌浆 |  | 台 |  | 1
5 | 030109001002 | 离心式泵 [项目特征] 1.名称:冲霜水泵 2.型号:QS(R)25-17-2.2;功率2.2KW [工作内容] 1.本体安装 2.泵拆装检查 3.电动机安装 4.二次灌浆 |  | 台 |  | 1
制冷系统
6 | 030601004001 | 低压碳钢管 [项目特征] 1.材质:无缝钢管 2.连接形式:氩弧焊焊接 3.规格:Φ108 4.除锈、刷油、防腐、绝热及保护层设计要求: |  | m |  | 15.87
分部分项工程量清单
工程名称：冷库工艺工程 |  |  | 专业：工业管道工程 |  | 第 2 页 共 7 页
序号 | 项目编码 | 项目名称 |  | 计量单位 |  | 工程数量
B1级橡塑95mm [工作内容] 1.安装 2.套管制作、安装 3.压力试验 4.系统吹扫 5.系统清洗 6.油清洗 7.脱脂 8.除锈、刷油、防腐 9.绝热及保护层安装、除锈、刷油
7 | 030601004002 | 低压碳钢管 [项目特征] 1.材质:无缝钢管 2.连接形式:氩弧焊焊接 3.规格:Φ89 4.除锈、刷油、防腐、绝热及保护层设计要求:B1级橡塑95mm [工作内容] 1.安装 2.套管制作、安装 3.压力试验 4.系统吹扫 5.系统清洗 6.油清洗 7.脱脂 8.除锈、刷油、防腐 9.绝热及保护层安装、除锈、刷油 |  | m |  | 82.06
8 | 030601004003 | 低压碳钢管 [项目特征] 1.材质:无缝钢管 2.连接形式:氩弧焊焊接 3.规格:Φ76 4.除锈、刷油、防腐、绝热及保护层设计要求:B1级橡塑90mm [工作内容] 1.安装 2.套管制作、安装 3.压力试验 4.系统吹扫 5.系统清洗 6.油清洗 7.脱脂 8.除锈、刷油、防腐 9.绝热及保护层安装、除锈、刷油 |  | m |  | 36.51
9 | 030601004004 | 低压碳钢管 [项目特征] 1.材质:无缝钢管 2.连接形式:氩弧焊焊接 |  | m |  | 54.56
分部分项工程量清单
工程名称：冷库工艺工程 |  |  | 专业：工业管道工程 |  | 第 3 页 共 7 页
序号 | 项目编码 | 项目名称 |  | 计量单位 |  | 工程数量
3.规格:Φ57 4.除锈、刷油、防腐、绝热及保护层设计要求:B1级橡塑85mm [工作内容] 1.安装 2.套管制作、安装 3.压力试验 4.系统吹扫 5.系统清洗 6.油清洗 7.脱脂 8.除锈、刷油、防腐 9.绝热及保护层安装、除锈、刷油
10 | 030601004005 | 低压碳钢管 [项目特征] 1.材质:无缝钢管 2.连接形式:氩弧焊焊接 3.规格:Φ45 4.除锈、刷油、防腐、绝热及保护层设计要求:B1级橡塑85mm [工作内容] 1.安装 2.套管制作、安装 3.压力试验 4.系统吹扫 5.系统清洗 6.油清洗 7.脱脂 8.除锈、刷油、防腐 9.绝热及保护层安装、除锈、刷油 |  | m |  | 67.59
11 | 030601004006 | 低压碳钢管 [项目特征] 1.材质:无缝钢管 2.连接形式:氩弧焊焊接 3.规格:Φ38 4.除锈、刷油、防腐、绝热及保护层设计要求:B1级橡塑70mm [工作内容] 1.安装 2.套管制作、安装 3.压力试验 4.系统吹扫 5.系统清洗 6.油清洗 7.脱脂 8.除锈、刷油、防腐 9.绝热及保护层安装、除锈、刷油 |  | m |  | 36.41
12 | 030601004007 | 低压碳钢管 [项目特征] 1.材质:无缝钢管 |  | m |  | 151.49
分部分项工程量清单
工程名称：冷库工艺工程 |  |  | 专业：工业管道工程 |  | 第 4 页 共 7 页
序号 | 项目编码 | 项目名称 |  | 计量单位 |  | 工程数量
2.连接形式:氩弧焊焊接 3.规格:Φ18 4.除锈、刷油、防腐、绝热及保护层设计要求:B1级橡塑60mm [工作内容] 1.安装 2.套管制作、安装 3.压力试验 4.系统吹扫 5.系统清洗 6.油清洗 7.脱脂 8.除锈、刷油、防腐 9.绝热及保护层安装、除锈、刷油
13 | 030607004001 | 低压齿轮、液压传动、电动阀门 [项目特征] 1.名称:氟用电磁阀 2.连接形式:D16 [工作内容] 1.安装 2.操纵装置安装 3.绝热 4.保温盒制作、安装、除锈、刷油 5.压力试验、解体检查及研磨 6.调试 |  | 个 |  | 12
14 | 030607004002 | 低压齿轮、液压传动、电动阀门 [项目特征] 1.名称:热力膨胀阀 2.连接形式:D16 [工作内容] 1.安装 2.操纵装置安装 3.绝热 4.保温盒制作、安装、除锈、刷油 5.压力试验、解体检查及研磨 6.调试 |  | 个 |  | 12
15 | 030607004004 | 低压齿轮、液压传动、电动阀门 [项目特征] 1.名称:氟用球阀 2.连接形式:D16 [工作内容] 1.安装 2.操纵装置安装 3.绝热 4.保温盒制作、安装、除锈、刷油 5.压力试验、解体检查及研磨 6.调试 |  | 个 |  | 12
16 | 030607004005 | 低压齿轮、液压传动、电动阀门 [项目特征] |  | 个 |  | 12
分部分项工程量清单
工程名称：冷库工艺工程 |  |  | 专业：工业管道工程 |  | 第 5 页 共 7 页
序号 | 项目编码 | 项目名称 |  | 计量单位 |  | 工程数量
1.名称:铸钢截止阀 2.连接形式:DN50 [工作内容] 1.安装 2.操纵装置安装 3.绝热 4.保温盒制作、安装、除锈、刷油 5.压力试验、解体检查及研磨 6.调试
17 | 030607004006 | 低压齿轮、液压传动、电动阀门 [项目特征] 1.名称:干燥过滤器 2.连接形式:DML165S [工作内容] 1.安装 2.操纵装置安装 3.绝热 4.保温盒制作、安装、除锈、刷油 5.压力试验、解体检查及研磨 6.调试 |  | 个 |  | 12
18 | CB004 | 变径接头 [项目特征] 1.名称:变径接头 2.规格:89-76 [工作内容] 1.安装 |  | 个 |  | 2
19 | CB005 | 变径接头 [项目特征] 1.名称:变径接头 2.规格:45-38 [工作内容] 1.安装 |  | 个 |  | 2
20 | CB006 | 制冷剂 [项目特征] 1.名称:制冷剂 2.规格:R507 [工作内容] 1.安装 |  | kg |  | 1
21 | 030607007001 | 低压安全阀门 [项目特征] 1.名称:安全阀 2.材质:2.4MPa [工作内容] 1.安装 2.操纵装置安装 3.绝热 4.保温盒制作、安装、除锈刷油 5.压力试验 6.调试 |  | 个 |  | 1
分部分项工程量清单
工程名称：冷库工艺工程 |  |  | 专业：工业管道工程 |  | 第 6 页 共 7 页
序号 | 项目编码 | 项目名称 |  | 计量单位 |  | 工程数量
22 | 030607001003 | 低压螺纹阀门 [项目特征] 1.名称:铜直角阀 2.材质:SAE1/4+NPT3/8 [工作内容] 1.安装 2.操纵装置安装 3.绝热 4.保温盒制作、安装、除锈、刷油 5.压力试验、解体检查及研磨 6.调试 |  | 个 |  | 1
冲霜上下水系统
23 | 030601015001 | 低压塑料管 [项目特征] 1.材质:PVC 2.规格:Φ110 [工作内容] 1.安装 2.套管制作、安装 3.脱脂 4.压力试验 5.系统吹扫 6.绝热及保护层安装、除锈、刷油 |  | m |  | 130
24 | 030601015002 | 低压塑料管 [项目特征] 1.材质:PVC 2.规格:Φ90 [工作内容] 1.安装 2.套管制作、安装 3.脱脂 4.压力试验 5.系统吹扫 6.绝热及保护层安装、除锈、刷油 |  | m |  | 130.07
25 | 030601015003 | 低压塑料管 [项目特征] 1.材质:PVC 2.规格:Φ50 [工作内容] 1.安装 2.套管制作、安装 3.脱脂 4.压力试验 5.系统吹扫 6.绝热及保护层安装、除锈、刷油 |  | m |  | 89.3
26 | 030607001001 | 低压螺纹阀门 [项目特征] 1.名称:水电磁阀 2.型号、规格:DN40 |  | 个 |  | 12
分部分项工程量清单
工程名称：冷库工艺工程 |  |  | 专业：工业管道工程 |  | 第 7 页 共 7 页
序号 | 项目编码 | 项目名称 |  | 计量单位 |  | 工程数量
[工作内容] 1.安装 2.操纵装置安装 3.绝热 4.保温盒制作、安装、除锈、刷油 5.压力试验、解体检查及研磨 6.调试
27 | 030607001002 | 低压螺纹阀门 [项目特征] 1.名称:PVC阀 2.型号、规格:DN40 [工作内容] 1.安装 2.操纵装置安装 3.绝热 4.保温盒制作、安装、除锈、刷油 5.压力试验、解体检查及研磨 6.调试 |  | 个 |  | 12
智控系统

## 表-3 措施项目清单
措施项目清单
工程名称：冷库工艺工程 |  | 专业：工业管道工程 |  | 第 1 页 共 1 页
序号 | 项目名称 |  | 计量单位 | 工程数量
一 | 通用项目
1 | 安全文明施工(含环境保护、文明施工、安全施工、临时设施、扬尘污染治理) |  | 项 | 1
1.1 | 安全文明施工费 |  | 项 | 1
1.2 | 环境保护(含工程排污费) |  | 项 | 1
1.3 | 临时设施 |  | 项 | 1
1.4 | 扬尘污染治理费 |  | 项 | 1
2 | 冬雨季、夜间施工措施费 |  | 项 | 1
3 | 二次搬运 |  | 项 | 1
4 | 测量放线、定位复测、检测试验 |  | 项 | 1
5 | 大型机械设备进出场及安拆 |  | 项 | 1
6 | 施工排水 |  | 项 | 1
7 | 施工降水 |  | 项 | 1
8 | 施工影响场地周边地上、地下设施及建筑物安全的临时保护设施 |  | 项 | 1
9 | 已完工程及设备保护 |  | 项 | 1
10 | 其他 |  | 项 | 1
二 | 安装工程
11 | 组装平台 |  | 项 | 1
12 | 设备、管道施工的防冻和焊接保护措施 |  | 项 | 1
13 | 压力容器和高压管道的检验 |  | 项 | 1
14 | 焦炉施工大棚 |  | 项 | 1
15 | 焦炉烘炉、热态工程 |  | 项 | 1
16 | 管道安装后的充气保护措施 |  | 项 | 1
17 | 隧道内施工的通风、供水、供气、供电、照明及通讯设施 |  | 项 | 1
18 | 现场施工围栏 |  | 项 | 1
19 | 长输管道临时水工保护措施 |  | 项 | 1
20 | 长输管道施工便道 |  | 项 | 1
21 | 长输管道跨越或穿越施工措施 |  | 项 | 1
22 | 长输管道地下穿越地上建筑物的保护措施 |  | 项 | 1
23 | 长输管道工程施工队伍调遣 |  | 项 | 1
24 | 格架式抱杆 |  | 项 | 1
25 | 脚手架 |  | 项 | 1
注：安全文明施工措施费为不可竞争费用，应按规定在规费、税金项目清单计价表计算。

## 表-4 其他项目清单
其他项目清单
工程名称：冷库工艺工程 |  | 专业：工业管道工程 |  | 第 1 页 共 1 页
序号 | 项目名称 |  | 计量单位 |  | 工程数量
1 | 暂列金额 |  | 项 |  | 1
2 | 专业工程暂估价 |  | 项 |  | 1
3 | 计日工 |  | 项 |  | 1
4 | 总承包服务费 |  | 项 |  | 1

## 表-5 规费、税金项目清单
规费、税金项目清单
工程名称：冷库工艺工程 |  | 专业：工业管道工程 |  | 第 1 页 共 1 页
序号 | 项目名称 |  | 计量单位 |  | 数 量
一 | 规费 |  | 项 |  | 1
1 | 社会保障费 |  | 项 |  | 1
1.1 | 养老保险 |  | 项 |  | 1
1.2 | 失业保险 |  | 项 |  | 1
1.3 | 医疗保险 |  | 项 |  | 1
1.4 | 工伤保险 |  | 项 |  | 1
1.5 | 残疾人就业保险 |  | 项 |  | 1
1.6 | 女工生育保险 |  | 项 |  | 1
2 | 住房公积金 |  | 项 |  | 1
3 | 建筑施工安全生产责任保险 |  | 项 |  | 1
二 | 税金 |  | 项 |  | 1

## 表-6 暂列金额明细表
暂列金额明细表
工程名称：冷库工艺工程 |  | 专业：工业管道工程 |  |  | 第 1 页 共 1 页
序号 | 项 目 名 称 |  | 计量单位 | 暂定金额（元）
1 | 暂列金额 |  | 项