## 表-2 分部分项工程量清单
分部分项工程量清单
工程名称：钢结构厂房-土建工程 |  |  | 专业：土建工程 |  | 第 1 页 共 10 页
序号 | 项目编码 | 项目名称 |  | 计量单位 |  | 工程数量
| A.1 | A.1 土(石)方工程
1 | 010101003001 | 基础大开挖 [项目特征] 1.基础类型:独立基础 2.挖土深度:3米以内 3.清单量含放坡 5.弃土运距:自行考虑 [工作内容] 1.土方开挖 2.运输 |  | m3 |  | 7325.48
2 | 010101003002 | 挖基础土方 [项目特征] 1.部位:二次开挖 2.土壤类别:挤密桩及挤密桩桩间土 3.挖土深度:500mm高（含500高挤密桩头） 4.清单量含放坡 [工作内容] 1.土方开挖 2.挤密桩桩头处理 3.运输 |  | m3 |  | 1360.68
3 | 010103001001 | 土(石)方回填 [项目特征] 1.土质要求:素土 2.压实系数：不小于0.97 3.运输距离:现场倒运 |  | m3 |  | 6995.43
4 | 010103001002 | 余方外运 [项目特征] 1.土壤类别：综合土 2.运距：自行考虑 |  | m3 |  | 524.43
5 | 010103001003 | 回填1:6水泥土 [项目特征] 1.回填深度：500mm 2.回填种类：1:6水泥土 |  | m3 |  | 1360.68
A.2 桩与地基基础工程
6 | 010202002001 | 素土挤密桩(试桩） [项目特征] 1.土壤级别:综合土 2.桩长:12m，含虚桩长 3.桩截面:D=560mm 4.成孔方法:静压沉管 5.桩体填料:素土，现场就地取土，压实系数不小于0.97 [工作内容] 1.成孔 2.填充 3.夯实 |  | 根 |  | 21
7 | 010202002002 | 素土挤密桩 [项目特征] |  | 根 |  | 1974
分部分项工程量清单
工程名称：钢结构厂房-土建工程 |  |  | 专业：土建工程 |  | 第 2 页 共 10 页
序号 | 项目编码 | 项目名称 |  | 计量单位 |  | 工程数量
1.土壤级别:综合土 2.桩长:12m，含虚桩长 3.桩截面:D=560mm 4.成孔方法:静压沉管 5.桩体填料:素土，现场就地取土，压实系数不小于0.97 [工作内容] 1.成孔 2.填充 3.夯实
| A.3 | A.3 砌 筑 工 程
8 | 010304001001 | 空心砖墙、砌块墙（室外地坪以上） [项目特征] 1.墙体类型:外墙 2.墙体厚度:300mm 3.空心砖、砌块品种、规格、强度等级:B05级轻质蒸压砂加气混凝土砌块 4.砂浆强度等级、配合比:Ms5.0专用砌筑砂浆 [工作内容] 1.砂浆制作、运输 2.砌砖、砌块 3.勾缝 4.材料运输 |  | m3 |  | 51.48
9 | 010301001001 | 砖基础 [项目特征] 1.砖品种、规格、强度等级:MU20非粘土实心砖 [工作内容] 1.砂浆制作、运输 2.砌砖 3.防潮层铺设 4.材料运输 |  | m3 |  | 12.43
| A.4 | A.4 混凝土及钢筋混凝土工程
10 | 010401006001 | 垫层 [项目特征] 1.混凝土强度等级:C15 2.混凝土拌和料要求:商品砼 [工作内容] 1.混凝土运输、浇筑、振捣、养护 |  | m3 |  | 27.72
11 | 010401002001 | 独立基础 [项目特征] 1.混凝土强度等级:C35 2.混凝土拌和料要求:商品砼 [工作内容] 1.混凝土运输、浇筑、振捣、养护 |  | m3 |  | 161.87
12 | 010401002002 | MGZ1矩形柱 [项目特征] 1.混凝土强度等级:C35 |  | m3 |  | 40.03
分部分项工程量清单
工程名称：钢结构厂房-土建工程 |  |  | 专业：土建工程 |  | 第 3 页 共 10 页
序号 | 项目编码 | 项目名称 |  | 计量单位 |  | 工程数量
2.混凝土拌和料要求:商品砼 [工作内容] 1.混凝土运输、浇筑、振捣、养护
13 | 010407001001 | 二次灌浆料 [项目特征] 1.50厚无收缩C40细石混凝土二次灌浆 |  | m3 |  | 0.43
14 | 010401002003 | KFZ基础短柱 [项目特征] 1.混凝土强度等级:C35 2.混凝土拌和料要求:商品砼 [工作内容] 1.混凝土运输、浇筑、振捣、养护 |  | m3 |  | 11.29
15 | 010403002001 | 基础联系梁 [项目特征] 1.混凝土强度等级:C35 2.混凝土拌和料要求:商品砼 [工作内容] 1.混凝土运输、浇筑、振捣、养护 |  | m3 |  | 27.4
16 | 010408001001 | 后浇带 项目特征] 1.部位:基础连续梁 2.混凝土强度等级:C40 3.混凝土拌和料要求:商品砼 [工作内容] 1.混凝土运输、浇筑、振捣、养护 |  | m3 |  | 1
17 | 010404001001 | 台阶挡墙 [项目特征] 1.混凝土强度等级:C15 2.混凝土拌和料要求:商品砼 [工作内容] 1.混凝土运输、浇筑、振捣、养护 |  | m3 |  | 3.5
18 | 010416001008 | 砌体加固筋 [项目特征] 1.钢筋种类、规格:砌体内加固筋 |  | t |  | 0.25
19 | 010416001006 | 现浇混凝土钢筋 [项目特征] 1.钢筋种类、规格:HPB300 10以内 |  | t |  | 0.18
20 | 010416001007 | 现浇混凝土钢筋 [项目特征] 1.钢筋种类、规格:HRB400 10以内 |  | t |  | 0.571
21 | 010416001004 | 现浇混凝土钢筋 [项目特征] 1.钢筋种类、规格:HRB400 10以外 |  | t |  | 28.015
| A.6 | A.6 金属结构工程
22 | 010603002001 | 钢柱 [项目特征] 1.钢材品种、规格:MGZ1 |  | t |  | 29.214
分部分项工程量清单
工程名称：钢结构厂房-土建工程 |  |  | 专业：土建工程 |  | 第 4 页 共 10 页
序号 | 项目编码 | 项目名称 |  | 计量单位 |  | 工程数量
2.截面尺寸:H700*350*8*16 3.耐火极限：不低于3h 4.防火材料类型：非膨胀薄型 5.超声波探伤 6.具体做法详见图纸 [工作内容] 1.制作 2.运输 3.拼装 4.安装 5.探伤 6.刷油漆
23 | 010603002002 | 钢柱 [项目特征] 1.钢材品种、规格:KFZ1 2.截面尺寸:H500*350*8*16 3.耐火极限：不低于3h 4.防火材料类型：非膨胀薄型 5.超声波探伤 6.具体做法详见图纸 [工作内容] 1.制作 2.运输 3.拼装 4.安装 5.探伤 6.刷油漆 |  | t |  | 10.44
24 | 010604001001 | 钢梁 [项目特征] 1.钢材品种、规格:GJL1 2.截面尺寸:H（700-500）*300*8*16、H500*300*8*16 3.耐火极限：不低于2h 4.防火材料类型：非膨胀薄型 6.超声波探伤 7.具体做法详见图纸 [工作内容] 1.制作 2.运输 3.安装 4.探伤要求 5.刷油漆 |  | t |  | 27.747
25 | 010604001002 | 钢梁（设备梁） [项目特征] 1.钢材品种、规格:GL1 2.截面尺寸:HN300*150*6.5*9 3.耐火极限：不低于2h 4.防火材料类型：非膨胀薄型 6.超声波探伤 |  | t |  | 3.473
分部分项工程量清单
工程名称：钢结构厂房-土建工程 |  |  | 专业：土建工程 |  | 第 5 页 共 10 页
序号 | 项目编码 | 项目名称 |  | 计量单位 |  | 工程数量
7.具体做法详见图纸 [工作内容] 1.制作 2.运输 3.安装 4.探伤要求 5.刷油漆
26 | 010603002003 | 吊柱 [项目特征] 部位：悬吊设备梁 1.钢材品种、规格:DZ 2.截面尺寸:HN300*150*6.5*9 3.耐火极限：不低于3h 4.防火材料类型：非膨胀薄型 5.超声波探伤 6.具体做法详见图纸 [工作内容] 1.制作 2.运输 3.拼装 4.安装 5.探伤 6.刷油漆 |  | t |  | 1.19
27 | 010606001001 | 钢支撑（屋面水平支撑） [项目特征] 1.钢材品种、规格:SC1 2.截面尺寸:L90*6 3.具体做法详见图纸 [工作内容] 1.制作 2.运输 3.安装 4.探伤要求 5.刷油漆 |  | t |  | 1.754
28 | 010606001002 | 钢支撑（系杆） [项目特征] 1.钢材品种、规格:XG1 2.截面尺寸:D127*5 3.具体做法详见图纸 [工作内容] 1.制作 2.运输 3.安装 4.探伤 5.刷油漆 |  | t |  | 3.63
29 | 010606001003 | 钢支撑（系杆） [项目特征] 1.钢材品种、规格:XG2 2.截面尺寸:D159*10 |  | t |  | 7.173
分部分项工程量清单
工程名称：钢结构厂房-土建工程 |  |  | 专业：土建工程 |  | 第 6 页 共 10 页
序号 | 项目编码 | 项目名称 |  | 计量单位 |  | 工程数量
3.具体做法详见图纸 [工作内容] 1.制作 2.运输 3.安装 4.探伤 5.刷油漆
30 | 010606001004 | 钢支撑（柱间支撑） [项目特征] 1.钢材品种、规格:ZC1、ZC2 2.截面尺寸:2L150*12 3J具体做法详见图纸 [工作内容] 1.制作 2.运输 3.安装 4.探伤 5.刷油漆 |  | t |  | 5.106
31 | 010606012001 | 预埋铁件 [项目特征] 1.钢材品种、规格:柱脚锚栓底板 2.截面尺寸:800/600*450*25 3J具体做法详见图纸 [工作内容] 1.制作 2.运输 3.安装 4.探伤 5.刷油漆 |  | t |  | 1.695
32 | AB003 | 锚栓 [项目特征] 1.Ⅱ型锚栓M24 h=600 |  | 个 |  | 72
33 | AB005 | 锚栓 [项目特征] 1.Ⅱ型锚栓M24 h=650 |  | 个 |  | 32
| A.7 | A.7 屋面及防水工程
34 | 010702001001 | 屋面卷材防水 [项目特征] 1.1.5厚SBS湿铺防水卷材一道 3.具体做法详见图纸 [工作内容] 1.基层处理 2.刷底油 3.铺油毡卷材、接缝、嵌缝 |  | m2 |  | 1479.98
35 | 010702001002 | 金属屋面-屋面一，不上人屋面 [项目特征] 1.≥0.6mm上层高波板压型钢板，波高≥50mm，具体波高及颜色看样定 |  | m2 |  | 1417.33
分部分项工程量清单
工程名称：钢结构厂房-土建工程 |  |  | 专业：土建工程 |  | 第 7 页 共 10 页
序号 | 项目编码 | 项目名称 |  | 计量单位 |  | 工程数量
2.sbs湿铺防水卷材一道（单列） 3.玻璃棉卷毡，80厚 4.隔汽层 5.镀锌冷弯型钢附加檩条 6.≥0.5mm底层底波板压型钢板，波高≤50mm 7.冷弯型钢主檩条间距≤1500mm 8.具体做法详见图纸 [工作内容] 1.压型板安装 2.护角、包角、泛水安装 3.嵌缝 4.刷防护材料
36 | 010703001001 | 砌体墙与保温墙交界处卷材防水 [项目特征] 1.1.5厚SBS湿铺防水卷材一道 3.具体做法详见图纸 [工作内容] 1.基层处理 2.刷底油 3.铺油毡卷材、接缝、嵌缝 |  | m2 |  | 31.8
37 | 010703002001 | 涂膜防水 [项目特征] 防水部位；1.2m外墙 1.涂膜种类；1.5mm高分子涂膜防水 2.具体做法详见图纸 [工作内容] 1.基层处理 2.刷底油 3.铺油毡卷材、接缝、嵌缝 |  | m2 |  | 181
| A.8 | A.8 防腐、隔热、保温工程
38 | 010803003001 | 保温隔热墙 [项目特征] 1.部位:1.2m以下外墙 2.材质：35厚EPS保温板 3.10mm抗裂砂浆、压入钢丝网片 4.具体做法详见图纸 [工作内容] 1.基层清理 2.底层抹灰 3.粘贴面层 |  | m2 |  | 182.44
39 | 010803005001 | 隔热楼地面 [项目特征] 部位；生产车间地面 1、50+50厚XPS保温层 |  | m2 |  | 1436.64
| B.1 | B.1 楼地面工程
40 | 020101003001 | 水泥砂浆地面 [项目特征] 1.部位：冷库生产车间 |  | m2 |  | 1436.64
分部分项工程量清单
工程名称：钢结构厂房-土建工程 |  |  | 专业：土建工程 |  | 第 8 页 共 10 页
序号 | 项目编码 | 项目名称 |  | 计量单位 |  | 工程数量
1.150厚C30混凝土，内配单层钢丝网，φ8间距150钢筋，金刚砂面层 2.20厚水泥砂浆找平 3.铺设0.2mm聚乙烯塑料薄膜，接缝处搭接70mm 4.50+50厚XPS保温层（另计） 5.铺设0.2mm聚乙烯塑料薄膜，接缝处搭接70mm 6.100mm厚C20混凝土垫层 7.300厚3:7灰土 [工作内容] 1.基层清理 2.抹面层 3.材料运输
41 | 020108003001 | 细石混凝土坡道 [项目特征] 1、50厚C20细石混凝土面层，随捣抹成粗麻面 2、素水泥浆一道（内掺粘胶） 3、100（150)厚C15混凝土 4、300厚3:7灰土垫层分两层夯实 做法：详见陕09J01 坡4 [工作内容] 1.地基夯实 2.铺设垫层 3.混凝土制作、运输、浇筑、振捣、养护 4.变形缝填塞 |  | m2 |  | 73.8
42 | 020108003002 | 水泥砂浆台阶 1、20厚1:2.5水泥砂浆抹面压光 2、素水泥浆一道（内掺建筑胶） 3、60厚C15混凝土（厚度不包括踏步三角部分）台阶面向外坡1％ 4、300厚3:7灰土垫层分两层夯实，宽出面层100 做法：详见陕09J01 台2 [工作内容] 1.地基夯实 2.铺设垫层 3.混凝土制作、运输、浇筑、振捣、养护 4.变形缝填塞 |  | m2 |  | 2.4
43 | 010407002001 | 暗散水（B=1200mm） 做法：暗埋式混凝土散水 散6 [项目特征] 1.绿化种植土（256—300厚；种植土接触的墙做防水层或保护层） 2.60厚C20混凝土随打随抹平 3.100厚C15混凝土垫层，宽出面层300，下皮标高低于室外地面500 [工作内容] 1.地基夯实 |  | m2 |  | 161.5
分部分项工程量清单
工程名称：钢结构厂房-土建工程 |  |  | 专业：土建工程 |  | 第 9 页 共 10 页
序号 | 项目编码 | 项目名称 |  | 计量单位 |  | 工程数量
2.铺设垫层 3.混凝土运输、浇筑、振捣、养护 4.变形缝填塞
| B.2 | B.2 墙、柱面工程
44 | 010605002001 | 岩棉夹芯板墙板（双A层压型钢板复合保温墙体） [项目特征] 1.墙体类型:1.2m以上外墙 2.墙体厚度：100mm，内芯保温材料80mm岩棉板 3.燃烧性能：A级 4.具体做法详见：06J925-2 墙4A 横排 [工作内容] 1.制作 2.运输 3.安装 4.刷抽漆 |  | m2 |  | 1627.8
45 | 020506001001 | 墙面白色无机涂料（生产车间砌体墙区域） [项目特征] A饰面：1、乳胶漆两道 2、满刮腻子两遍 3、刷稀释乳胶漆一道 4、局部刮腻子找平 B基层：1、5厚1:2.5水泥砂浆找平 2、9厚1:3水泥砂浆打底扫毛 3、刷素水泥浆一道（内掺建筑胶） 做法：内33 |  | m2 |  | 170.16
46 | 020201001001 | 墙面一般抹灰（外墙） [项目特征] 1、6厚1:2.5水泥砂浆找平 2、9厚1:2.5水泥砂浆打底扫毛 3、3厚专用聚合物水泥砂浆底面刮糙 4、找平层外加1.5mm高分子涂膜防水一道（另计） 5、保温层（另计） 6、5mm耐水腻子 7、真石漆 [工作内容] 1.基层清理 2.砂浆制作、运输 3.底层抹灰 4.抹面层 5.抹装饰面 6.勾分格缝 |  | m2 |  | 181
| B.4 | B.4 门窗工程
47 | 020402007002 | 钢质防火门 [项目特征] 1.门类型：FM甲1524 |  | 樘 |  | 2
分部分项工程量清单
工程名称：钢结构厂房-土建工程 |  |  | 专业：土建工程 |  | 第 10 页 共 10 页
序号 | 项目编码 | 项目名称 |  | 计量单位 |  | 工程数量
2.尺寸规格：1500*2400 3.成品门（厂家样本）
48 | 020403001001 | 金属卷闸门 [项目特征] 1.门类型：JLM4050 2.尺寸规格：4000*5000 |  | 樘 |  | 2
49 | 020406002004 | 塑钢窗 [项目特征] 1.窗类型：SGC3015 2.尺寸规格：3000*1500 3.距地1200mm |  | 樘 |  | 15
补充分部
50 | AB001 | 轻钢雨棚 [项目特征] 1.材质；双层压型钢板复合保温雨棚 2.做法；详06j925-2-70页 |  | m2 |  | 34.4
51 | AB002 | 不锈钢天沟 [项目特征] 1.材质；3mm不锈钢 2.做法；详图集06J25-2 28页节点6 |  | m |  | 98.2
52 | AB004 | 钢板雨水口 [项目特征] 1.材质；不锈钢 2.做法；详图集06J25-2 28页节点6 |  | 个 |  | 8
53 | 010702004001 | 屋面排水管 [项目特征] 1、排水管品种、规格、品牌、颜色；立管塑料排水管 DN100 |  | m |  | 84

## 表-3 措施项目清单
措施项目清单
工程名称：钢结构厂房-土建工程 |  | 专业：土建工程 |  | 第 1 页 共 2 页
序号 | 项目名称 |  | 计量单位 | 工程数量
一 | 通用项目
1 | 安全文明施工(含环境保护、文明施工、安全施工、临时设施、扬尘污染治理) |  | 项 | 1
1.1 | 安全文明施工费 |  | 项 | 1
1.2 | 环境保护(含工程排污费) |  | 项 | 1
1.3 | 临时设施 |  | 项 | 1
1.4 | 扬尘污染治理费(建筑工程) |  | 项 | 1
1.5 | 扬尘污染治理费(装饰工程) |  | 项 | 1
2 | 冬雨季、夜间施工措施费 |  | 项 | 1
2.1 | 人工土石方 |  | 项 | 1
2.2 | 机械土石方 |  | 项 | 1
2.3 | 桩基工程 |  | 项 | 1
2.4 | 一般土建 |  | 项 | 1
2.5 | 装饰装修 |  | 项 | 1
3 | 二次搬运 |  | 项 | 1
3.1 | 人工土石方 |  | 项 | 1
3.2 | 机械土石方 |  | 项 | 1
3.3 | 桩基工程 |  | 项 | 1
3.4 | 一般土建 |  | 项 | 1
3.5 | 装饰装修 |  | 项 | 1
4 | 测量放线、定位复测、检测试验 |  | 项 | 1
4.1 | 人工土石方 |  | 项 | 1
4.2 | 机械土石方 |  | 项 | 1
4.3 | 桩基工程 |  | 项 | 1
4.4 | 一般土建 |  | 项 | 1
4.5 | 装饰装修 |  | 项 | 1
5 | 大型机械设备进出场及安拆 |  | 项 | 1
6 | 施工排水 |  | 项 | 1
7 | 施工降水 |  | 项 | 1
8 | 施工影响场地周边地上、地下设施及建筑物安全的临时保护设施 |  | 项 | 1
9 | 已完工程及设备保护 |  | 项 | 1
10 | 其他 |  | 项 | 1
二 | 建筑工程
11 | 混凝土、钢筋混凝土模板及支架 |  | 项 | 1
12 | 脚手架 |  | 项 | 1
注：安全文明施工措施费为不可竞争费用，应按规定在规费、税金项目清单计价表计算。
措施项目清单
工程名称：钢结构厂房-土建工程 |  | 专业：土建工程 |  | 第 2 页 共 2 页
序号 | 项目名称 |  | 计量单位 | 工程数量
13 | 建筑工程垂直运输机械、超高降效 |  | 项 | 1
三 | 装饰工程
14 | 脚手架 |  | 项 | 1
15 | 装饰工程垂直运输机械、超高降效 |  | 项 | 1
16 | 室内空气污染测试 |  | 项 | 1
注：安全文明施工措施费为不可竞争费用，应按规定在规费、税金项目清单计价表计算。

## 表-4 其他项目清单
其他项目清单
工程名称：钢结构厂房-土建工程 |  | 专业：土建工程 |  | 第 1 页 共 1 页
序号 | 项目名称 |  | 计量单位 |  | 工程数量
1 | 暂列金额 |  | 项 |  | 1
2 | 专业工程暂估价 |  | 项 |  | 1
3 | 计日工 |  | 项 |  | 1
4 | 总承包服务费 |  | 项 |  | 1

## 表-5 规费、税金项目清单
规费、税金项目清单
工程名称：钢结构厂房-土建工程 |  | 专业：土建工程 |  | 第 1 页 共 1 页
序号 | 项目名称 |  | 计量单位 |  | 数 量
一 | 规费 |  | 项 |  | 1
1 | 社会保障费 |  | 项 |  | 1
1.1 | 养老保险 |  | 项 |  | 1
1.2 | 失业保险 |  | 项 |  | 1
1.3 | 医疗保险 |  | 项 |  | 1
1.4 | 工伤保险 |  | 项 |  | 1
1.5 | 残疾人就业保险 |  | 项 |  | 1
1.6 | 女工生育保险 |  | 项 |  | 1
2 | 住房公积金 |  | 项 |  | 1
3 | 建筑施工安全生产责任保险 |  | 项 |  | 1
二 | 税金 |  | 项 |  | 1

## 表-6 暂列金额明细表
暂列金额明细表
工程名称：钢结构厂房-土建工程 |  | 专业：土建工程 |  |  | 第 1 页 共 1 页
序号 | 项 目 名 称 |  | 计量单位 | 暂定金额（元）
1 | 暂列金额 |  | 项