## 表-2 分部分项工程量清单
分部分项工程量清单
工程名称：钢结构厂房-电气工程 |  |  | 专业：电气设备安装工程 |  | 第 1 页 共 8 页
序号 | 项目编码 | 项目名称 |  | 计量单位 |  | 工程数量
配电箱
1 | 030204018001 | 配电箱 [项目特征] 1.名称、型号:AL1 500*600*200 2.安装高度:明挂，㡳距地1.5米 3.详见施工图纸 [工作内容] 1.箱体安装 2.接线端子安装 |  | 台 |  | 1
2 | 030204018002 | 配电箱 [项目特征] 1.名称、型号:AL2 500*600*200 2.安装高度:明挂，㡳距地1.5米 3.详见施工图纸 [工作内容] 1.箱体安装 2.接线端子安装 |  | 台 |  | 1
3 | 030204018003 | 配电箱 [项目特征] 1.名称、型号:AP1 700*500*1900 2.安装高度:距地0.3m落地安装 3.详见施工图纸 [工作内容] 1.基础型钢制作、安装 2.箱体安装 3.接线端子安装 |  | 台 |  | 1
4 | 030204018004 | 配电箱 [项目特征] 1.名称、型号:AP2 700*500*1900 2.安装高度:距地0.3m落地安装 3.详见施工图纸 [工作内容] 1.基础型钢制作、安装 2.箱体安装 3.接线端子安装 |  | 台 |  | 1
5 | 030204018005 | 配电箱 [项目特征] 1.名称、型号:AP3 500*600*200 2.安装高度:距地0.3m落地安装 3.详见施工图纸 [工作内容] 1.基础型钢制作、安装 2.箱体安装 3.接线端子安装 |  | 台 |  | 1
6 | 030204018006 | 配电箱 [项目特征] 1.名称、型号:AE1 280*480*150 2.安装高度:280*480*150 3.详见施工图纸 |  | 台 |  | 1
分部分项工程量清单
工程名称：钢结构厂房-电气工程 |  |  | 专业：电气设备安装工程 |  | 第 2 页 共 8 页
序号 | 项目编码 | 项目名称 |  | 计量单位 |  | 工程数量
[工作内容] 1.箱体安装 2.接线端子安装
7 | 030204018007 | 配电箱 [项目特征] 1.名称、型号:AE2 280*480*150 2.安装高度:280*480*150 3.详见施工图纸 [工作内容] 1.箱体安装 2.接线端子安装 |  | 台 |  | 1
桥架
8 | 030208004001 | 电缆桥架 [项目特征] 1.型号、规格:金属线槽 300*100（超高） 2.详见施工图纸 [工作内容] 1.电缆桥架安装 2.桥架支撑架安装 |  | m |  | 163.53
9 | 030208004002 | 电缆桥架 [项目特征] 1.型号、规格:金属线槽 300*100 2.详见施工图纸 [工作内容] 1.电缆桥架安装 2.桥架支撑架安装 |  | m |  | 6.1
配管配线
10 | 030212001001 | 电气配管 [项目特征] 1.材质:JDG 2.规格:20 3.配置形式及部位:明配 [工作内容] 1.刨沟槽 2.钢索架设（拉紧装置安装） 3.支架制作、安装 4.电线管路敷设 5.接线盒（箱）、灯头盒、开关盒、插座盒安装 6.防腐油漆 7.接地 |  | m |  | 47.28
11 | 030212001002 | 电气配管 [项目特征] 1.名称:超高 2.材质:JDG 3.规格:20 4.配置形式及部位:明配 [工作内容] |  | m |  | 617.2
分部分项工程量清单
工程名称：钢结构厂房-电气工程 |  |  | 专业：电气设备安装工程 |  | 第 3 页 共 8 页
序号 | 项目编码 | 项目名称 |  | 计量单位 |  | 工程数量
1.刨沟槽 2.钢索架设（拉紧装置安装） 3.支架制作、安装 4.电线管路敷设 5.接线盒（箱）、灯头盒、开关盒、插座盒安装 6.防腐油漆 7.接地
12 | 030212001003 | 电气配管 [项目特征] 1.材质:JDG 2.规格:25 3.配置形式及部位:明配 [工作内容] 1.刨沟槽 2.钢索架设（拉紧装置安装） 3.支架制作、安装 4.电线管路敷设 5.接线盒（箱）、灯头盒、开关盒、插座盒安装 6.防腐油漆 7.接地 |  | m |  | 14.84
13 | 030212001004 | 电气配管 [项目特征] 1.名称:超高 2.材质:JDG 3.规格:25 4.配置形式及部位:明配 [工作内容] 1.刨沟槽 2.钢索架设（拉紧装置安装） 3.支架制作、安装 4.电线管路敷设 5.接线盒（箱）、灯头盒、开关盒、插座盒安装 6.防腐油漆 7.接地 |  | m |  | 46.5
14 | 030212001005 | 电气配管 [项目特征] 1.材质:SC 2.规格:15 3.配置形式及部位:明配 [工作内容] 1.刨沟槽 2.钢索架设（拉紧装置安装） 3.支架制作、安装 4.电线管路敷设 5.接线盒（箱）、灯头盒、开关盒、插座盒安装 6.防腐油漆 |  | m |  | 227.08
分部分项工程量清单
工程名称：钢结构厂房-电气工程 |  |  | 专业：电气设备安装工程 |  | 第 4 页 共 8 页
序号 | 项目编码 | 项目名称 |  | 计量单位 |  | 工程数量
7.接地
15 | 030212001006 | 电气配管 [项目特征] 1.名称:超高 2.材质:SC 3.规格:15 4.配置形式及部位:明配 [工作内容] 1.刨沟槽 2.钢索架设（拉紧装置安装） 3.支架制作、安装 4.电线管路敷设 5.接线盒（箱）、灯头盒、开关盒、插座盒安装 6.防腐油漆 7.接地 |  | m |  | 650.58
16 | 030212001007 | 电气配管 [项目特征] 1.材质:PC 2.规格:20 3.配置形式及部位:暗配 [工作内容] 1.刨沟槽 2.钢索架设（拉紧装置安装） 3.支架制作、安装 4.电线管路敷设 5.接线盒（箱）、灯头盒、开关盒、插座盒安装 6.防腐油漆 7.接地 |  | m |  | 12.36
17 | 030212003001 | 电气配线 [项目特征] 1.配线形式:管内配线 2.导线型号、材质、规格:WDZ-BYJ2.5 [工作内容] 1.支持体（夹板、绝缘子、槽板等）安装 2.支架制作、安装 3.钢索架设（拉紧装置安装） 4.配线 5.管内穿线 |  | m |  | 210.35
18 | 030212003002 | 电气配线 [项目特征] 1.配线形式:管内配线（超高） 2.导线型号、材质、规格:WDZ-BYJ2.5 [工作内容] 1.支持体（夹板、绝缘子、槽板等）安装 2.支架制作、安装 3.钢索架设（拉紧装置安装） 4.配线 5.管内穿 |  | m |  | 2007.31
分部分项工程量清单
工程名称：钢结构厂房-电气工程 |  |  | 专业：电气设备安装工程 |  | 第 5 页 共 8 页
序号 | 项目编码 | 项目名称 |  | 计量单位 |  | 工程数量
线
19 | 030212003003 | 电气配线 [项目特征] 1.配线形式:线槽配线 2.导线型号、材质、规格:WDZ-BYJ2.5 [工作内容] 1.支持体（夹板、绝缘子、槽板等）安装 2.支架制作、安装 3.钢索架设（拉紧装置安装） 4.配线 5.管内穿线 |  | m |  | 265.5
20 | 030212003004 | 电气配线 [项目特征] 1.配线形式:线槽配线（超高） 2.导线型号、材质、规格:WDZ-BYJ2.5 [工作内容] 1.支持体（夹板、绝缘子、槽板等）安装 2.支架制作、安装 3.钢索架设（拉紧装置安装） 4.配线 5.管内穿线 |  | m |  | 2732.8
21 | 030212003005 | 电气配线 [项目特征] 1.配线形式:管内配线 2.导线型号、材质、规格:WDZN-BYJ2.5 [工作内容] 1.支持体（夹板、绝缘子、槽板等）安装 2.支架制作、安装 3.钢索架设（拉紧装置安装） 4.配线 5.管内穿线 |  | m |  | 35.52
22 | 030212003006 | 电气配线 [项目特征] 1.配线形式:管内配线（超高） 2.导线型号、材质、规格:WDZN-BYJ2.5 [工作内容] 1.支持体（夹板、绝缘子、槽板等）安装 2.支架制作、安装 3.钢索架设（拉紧装置安装） 4.配线 5.管内穿线 |  | m |  | 74.5
23 | 030212003007 | 电气配线 [项目特征] 1.配线形式:管内配线 2.导线型号、材质、规格:WDZN-BYJ4.0 [工作内容] 1.支持体（夹板、绝缘子、槽板等）安装 2.支架制作、安装 3.钢索架设（拉紧装置安装） |  | m |  | 454.16
分部分项工程量清单
工程名称：钢结构厂房-电气工程 |  |  | 专业：电气设备安装工程 |  | 第 6 页 共 8 页
序号 | 项目编码 | 项目名称 |  | 计量单位 |  | 工程数量
4.配线 5.管内穿线
24 | 030212003008 | 电气配线 [项目特征] 1.配线形式:管内配线（超高） 2.导线型号、材质、规格:WDZN-BYJ4.0 [工作内容] 1.支持体（夹板、绝缘子、槽板等）安装 2.支架制作、安装 3.钢索架设（拉紧装置安装） 4.配线 5.管内穿线 |  | m |  | 1301.2
灯具插座
25 | 030213002001 | 工厂灯 [项目特征] 1.名称、型号:冷间照明灯 SMS-L40(带补偿电容)（超高） 2.规格:非玻璃防护罩 IP66 3.安装方式及高度:冷库顶下0.5m吊装 4.详见施工图纸 [工作内容] 1.支架制作、安装 2.安装 3.油漆 |  | 套 |  | 84
26 | 030213002002 | 工厂灯 [项目特征] 1.名称、型号:防水防尘灯 2.规格:40W;LED 3.安装方式及高度:吸顶安装 4.详见施工图纸 [工作内容] 1.支架制作、安装 2.安装 3.油漆 |  | 套 |  | 3
27 | 030213002003 | 工厂灯 [项目特征] 1.名称、型号:防水防尘灯（超高） 2.规格:40W;LED 3.安装方式及高度:吸顶安装 4.详见施工图纸 [工作内容] 1.支架制作、安装 2.安装 3.油漆 |  | 套 |  | 3
28 | 030204031001 | 小电器 [项目特征] 1.名称:暗装一级开关 2.型号:250V 10A |  | 个 |  | 2
分部分项工程量清单
工程名称：钢结构厂房-电气工程 |  |  | 专业：电气设备安装工程 |  | 第 7 页 共 8 页
序号 | 项目编码 | 项目名称 |  | 计量单位 |  | 工程数量
3.规格:底边距地1.3m安装 4.详见施工图纸 [工作内容] 1.安装
29 | 030204031002 | 小电器 [项目特征] 1.名称:暗装二级开关 2.型号:250V 10A 3.规格:底边距地1.3m安装 4.详见施工图纸 [工作内容] 1.安装 |  | 个 |  | 3
30 | 030204031003 | 小电器 [项目特征] 1.名称:单相密闭五孔插座 2.型号:250V 10A 3.规格:底边距地1.3m安装 4.详见施工图纸 [工作内容] 1.安装 |  | 个 |  | 2
31 | 030213003001 | 装饰灯 [项目特征] 1.名称:自带电源安全出口标志灯（A型持续型） 2.型号:36V;1W;光通量＞100lm 3.安装高度:吊装；距地2.4米安装 4.详见施工图纸 [工作内容] 1.支架制作、安装 2.安装 |  | 套 |  | 2
32 | 030213003002 | 装饰灯 [项目特征] 1.名称:自带电源方向标志灯（A型）（向左向右持续型） 2.型号:36V;1W;光通量＞100lm 3.安装高度:吊装；距地0.5米安装 4.详见施工图纸 [工作内容] 1.支架制作、安装 2.安装 |  | 套 |  | 24
33 | 030213003003 | 装饰灯 [项目特征] 1.名称:自带电源疏散照明灯（A型非持续型）（超高） 2.型号:36V;11W;光通量＞900lm 3.安装高度:吸顶安装 4.详见施工图纸 [工作内容] 1.支架制作、安装 |  | 套 |  | 18
分部分项工程量清单
工程名称：钢结构厂房-电气工程 |  |  | 专业：电气设备安装工程 |  | 第 8 页 共 8 页
序号 | 项目编码 | 项目名称 |  | 计量单位 |  | 工程数量
2.安装
34 | 030213003004 | 装饰灯 [项目特征] 1.名称:自带电源疏散照明灯（A型非持续型）防护等级IP65 2.型号:36V;5W;光通量＞500lm 3.安装高度:壁装；距地2.4米安装 4.详见施工图纸 [工作内容] 1.支架制作、安装 2.安装 |  | 套 |  | 2
防雷接地
35 | 030209002001 | 避雷装置 [项目特征] 1.受雷体名称、材质、规格、技术要求（安装部分）:屋顶Φ10镀锌圆钢明敷成不大于20*20m或24*16的避雷网 2.引下线材质、规格、技术要求（引下形式）:利用结构柱或不小于Φ16的主作防雷引下线，每组不小于2根；焊接牢固，引下线间距不大于25m 3.详见施工图纸 [工作内容] 1.避雷针（网）制作、安装 2.引下线敷设、断接卡子制作、安装 3.拉线制作、安装 4.接地极（板、桩） 5.制作、安装 6.极间连线 7.油漆（防腐） 8.换土或化学处理 9.钢铝窗接地 10.均压环敷设 11.柱主筋与圈梁焊接 |  | 项 |  | 1
36 | 030209001001 | 接地装置 [项目特征] 1.接地母线材质、规格:-25*4 2.接地极材质、规格:-40*4 3.100*100*6镀锌钢板等 4.详见施工图纸 [工作内容] 1.接地极（板）制作、安装 2.接地母线敷设 3.换土或化学处理 4.接地跨接线 5.构架接地 |  | 项 |  | 1

## 表-3 措施项目清单
措施项目清单
工程名称：钢结构厂房-电气工程 |  | 专业：电气设备安装工程 |  | 第 1 页 共 1 页
序号 | 项目名称 |  | 计量单位 | 工程数量
一 | 通用项目
1 | 安全文明施工(含环境保护、文明施工、安全施工、临时设施、扬尘污染治理) |  | 项 | 1
1.1 | 安全文明施工费 |  | 项 | 1
1.2 | 环境保护(含工程排污费) |  | 项 | 1
1.3 | 临时设施 |  | 项 | 1
1.4 | 扬尘污染治理费 |  | 项 | 1
2 | 冬雨季、夜间施工措施费 |  | 项 | 1
3 | 二次搬运 |  | 项 | 1
4 | 测量放线、定位复测、检测试验 |  | 项 | 1
5 | 大型机械设备进出场及安拆 |  | 项 | 1
6 | 施工排水 |  | 项 | 1
7 | 施工降水 |  | 项 | 1
8 | 施工影响场地周边地上、地下设施及建筑物安全的临时保护设施 |  | 项 | 1
9 | 已完工程及设备保护 |  | 项 | 1
10 | 其他 |  | 项 | 1
二 | 安装工程
11 | 组装平台 |  | 项 | 1
12 | 设备、管道施工的防冻和焊接保护措施 |  | 项 | 1
13 | 压力容器和高压管道的检验 |  | 项 | 1
14 | 焦炉施工大棚 |  | 项 | 1
15 | 焦炉烘炉、热态工程 |  | 项 | 1
16 | 管道安装后的充气保护措施 |  | 项 | 1
17 | 隧道内施工的通风、供水、供气、供电、照明及通讯设施 |  | 项 | 1
18 | 现场施工围栏 |  | 项 | 1
19 | 长输管道临时水工保护措施 |  | 项 | 1
20 | 长输管道施工便道 |  | 项 | 1
21 | 长输管道跨越或穿越施工措施 |  | 项 | 1
22 | 长输管道地下穿越地上建筑物的保护措施 |  | 项 | 1
23 | 长输管道工程施工队伍调遣 |  | 项 | 1
24 | 格架式抱杆 |  | 项 | 1
25 | 脚手架 |  | 项 | 1
注：安全文明施工措施费为不可竞争费用，应按规定在规费、税金项目清单计价表计算。

## 表-4 其他项目清单
其他项目清单
工程名称：钢结构厂房-电气工程 |  | 专业：电气设备安装工程 |  | 第 1 页 共 1 页
序号 | 项目名称 |  | 计量单位 |  | 工程数量
1 | 暂列金额 |  | 项 |  | 1
2 | 专业工程暂估价 |  | 项 |  | 1
3 | 计日工 |  | 项 |  | 1
4 | 总承包服务费 |  | 项 |  | 1

## 表-5 规费、税金项目清单
规费、税金项目清单
工程名称：钢结构厂房-电气工程 |  | 专业：电气设备安装工程 |  | 第 1 页 共 1 页
序号 | 项目名称 |  | 计量单位 |  | 数 量
一 | 规费 |  | 项 |  | 1
1 | 社会保障费 |  | 项 |  | 1
1.1 | 养老保险 |  | 项 |  | 1
1.2 | 失业保险 |  | 项 |  | 1
1.3 | 医疗保险 |  | 项 |  | 1
1.4 | 工伤保险 |  | 项 |  | 1
1.5 | 残疾人就业保险 |  | 项 |  | 1
1.6 | 女工生育保险 |  | 项 |  | 1
2 | 住房公积金 |  | 项 |  | 1
3 | 建筑施工安全生产责任保险 |  | 项 |  | 1
二 | 税金 |  | 项 |  | 1

## 表-6 暂列金额明细表
暂列金额明细表
工程名称：钢结构厂房-电气工程 |  | 专业：电气设备安装工程 |  |  | 第 1 页 共 1 页
序号 | 项 目 名 称 |  | 计量单位 | 暂定金额（元）
1