## 表-2 分部分项工程量清单
分部分项工程量清单
工程名称：钢结构厂房-给排水工程 |  |  | 专业：给排水 采暖 燃气工程 |  | 第 1 页 共 6 页
序号 | 项目编码 | 项目名称 |  | 计量单位 |  | 工程数量
给水
1 | 030801008001 | 钢塑复合管 [项目特征] 1.安装部位（室内、外）:室内 2.输送介质（给水、排水、热媒体、燃气、雨水）:给水 3.材质:JQPSP钢塑复合管 4.规格:DN40 5.连接形式:热熔连接 6.套管形式、材质、规格:柔性防水套管 [工作内容] 1.管道、管件及弯管的制作安装 2.管件安装（指铜管管件、不锈钢管管件） 3.套管（包括防水套管）制作、安装 4.管道除锈、刷油、防腐 5.管道绝热及保护层安装、除锈、刷油 6.给水管道消毒、冲洗 7.水压及泄漏试验 |  | m |  | 9.29
2 | 030801008002 | 钢塑复合管 [项目特征] 1.安装部位（室内、外）:室内 2.输送介质（给水、排水、热媒体、燃气、雨水）:给水（超高） 3.材质:JQPSP钢塑复合管 4.规格:DN40 5.连接形式:热熔连接 6.套管形式、材质、规格:柔性防水套管 [工作内容] 1.管道、管件及弯管的制作安装 2.管件安装（指铜管管件、不锈钢管管件） 3.套管（包括防水套管）制作、安装 4.管道除锈、刷油、防腐 5.管道绝热及保护层安装、除锈、刷油 6.给水管道消毒、冲洗 7.水压及泄漏试验 |  | m |  | 3.93
3 | 030801008003 | 钢塑复合管 [项目特征] 1.安装部位（室内、外）:室内 2.输送介质（给水、排水、热媒体、燃气、雨水）:给水（超高） 3.材质:JQPSP钢塑复合管 4.规格:DN32 5.连接形式:热熔连接 6.套管形式、材质、规格:柔性防水套管 [工作内容] 1.管道、管件及弯管的制作安装 2.管件安装（指铜管管件、不锈钢管管件） 3.套管（包括防水套管）制作、安装 4.管道除锈、刷油、防腐 5.管道绝热及保护层安装、除锈、刷油 |  | m |  | 8.69
分部分项工程量清单
工程名称：钢结构厂房-给排水工程 |  |  | 专业：给排水 采暖 燃气工程 |  | 第 2 页 共 6 页
序号 | 项目编码 | 项目名称 |  | 计量单位 |  | 工程数量
6.给水管道消毒、冲洗 7.水压及泄漏试验
4 | 030801008004 | 钢塑复合管 [项目特征] 1.安装部位（室内、外）:室内 2.输送介质（给水、排水、热媒体、燃气、雨水）:给水 3.材质:JQPSP钢塑复合管 4.规格:DN25 5.连接形式:热熔连接 6.套管形式、材质、规格:柔性防水套管 [工作内容] 1.管道、管件及弯管的制作安装 2.管件安装（指铜管管件、不锈钢管管件） 3.套管（包括防水套管）制作、安装 4.管道除锈、刷油、防腐 5.管道绝热及保护层安装、除锈、刷油 6.给水管道消毒、冲洗 7.水压及泄漏试验 |  | m |  | 16.54
5 | 030801008005 | 钢塑复合管 [项目特征] 1.安装部位（室内、外）:室内（超高） 2.输送介质（给水、排水、热媒体、燃气、雨水）:给水 3.材质:JQPSP钢塑复合管 4.规格:DN25 5.连接形式:热熔连接 6.套管形式、材质、规格:柔性防水套管 [工作内容] 1.管道、管件及弯管的制作安装 2.管件安装（指铜管管件、不锈钢管管件） 3.套管（包括防水套管）制作、安装 4.管道除锈、刷油、防腐 5.管道绝热及保护层安装、除锈、刷油 6.给水管道消毒、冲洗 7.水压及泄漏试验 |  | m |  | 103.16
6 | 030801005001 | 塑料管UPVC、PVC、PP-C、PP-R、PE管等 [项目特征] 1.安装部位（室内、外）:室外 2.输送介质（给水、排水、热媒体、燃气、雨水）:给水 3.材质:PP-R 4.规格:DN20 5.连接形式:热熔连接 [工作内容] 1.管道、管件及弯管的制作安装 2.管件安装（指铜管管件、不锈钢管管件） 3.套管（包括防水套管）制作、安装 4.管道除锈、刷油、防腐 |  | m |  | 6.96
分部分项工程量清单
工程名称：钢结构厂房-给排水工程 |  |  | 专业：给排水 采暖 燃气工程 |  | 第 3 页 共 6 页
序号 | 项目编码 | 项目名称 |  | 计量单位 |  | 工程数量
5.管道绝热及保护层安装、除锈、刷油 6.给水管道消毒、冲洗 7.水压及泄漏试验
7 | 030803001001 | 螺纹阀门 [项目特征] 1.类型:球阀 2.型号、规格:DN25 [工作内容] 1.安装 |  | 个 |  | 1
8 | 030803010001 | 水表 [项目特征] 1.材质:水表 2.型号、规格:DN40 [工作内容] 1.安装 |  | 组 |  | 1
9 | 030803010002 | 水表 [项目特征] 1.材质:水表 2.型号、规格:DN25 [工作内容] 1.安装 |  | 组 |  | 1
10 | 030803010003 | 水表 [项目特征] 1.材质:水表 2.型号、规格:DN20 [工作内容] 1.安装 |  | 组 |  | 1
11 | 030804016001 | 水龙头 [项目特征] 1.名称:水龙头 2.规格:DN20 [工作内容] 1.安装 |  | 个 |  | 1
12 | 030803001002 | 螺纹阀门 [项目特征] 1.名称:水平直通型（压力型）真空破坏器 2.型号、规格:DN20 [工作内容] 1.安装 |  | 个 |  | 1
13 | 030803001003 | 螺纹阀门 [项目特征] 1.名称:水平直通型（压力型）真空破坏器 2.型号、规格:DN25 [工作内容] 1.安装 |  | 个 |  | 1
14 | 030803001004 | 螺纹阀门 [项目特征] 1.类型:闸阀 |  | 个 |  | 1
分部分项工程量清单
工程名称：钢结构厂房-给排水工程 |  |  | 专业：给排水 采暖 燃气工程 |  | 第 4 页 共 6 页
序号 | 项目编码 | 项目名称 |  | 计量单位 |  | 工程数量
2.型号、规格:DN40 [工作内容] 1.安装
15 | 030803001005 | 螺纹阀门 [项目特征] 1.类型:闸阀 2.型号、规格:DN25 [工作内容] 1.安装 |  | 个 |  | 1
16 | 030803001006 | 螺纹阀门 [项目特征] 1.类型:闸阀 2.型号、规格:DN20 [工作内容] 1.安装 |  | 个 |  | 1
17 | 030803001007 | 螺纹阀门 [项目特征] 1.类型:止回阀 2.型号、规格:DN40 [工作内容] 1.安装 |  | 个 |  | 1
18 | 030803001008 | 螺纹阀门 [项目特征] 1.类型:止回阀 2.型号、规格:DN25 [工作内容] 1.安装 |  | 个 |  | 1
19 | 030803001009 | 螺纹阀门 [项目特征] 1.类型:止回阀 2.型号、规格:DN20 [工作内容] 1.安装 |  | 个 |  | 1
20 | 030803005001 | 自动排气阀 [项目特征] 1.类型:自动排气阀（含球阀） [工作内容] 1.安装 |  | 个 |  | 1
污废水
21 | 030801005002 | 塑料管UPVC、PVC、PP-C、PP-R、PE管等 [项目特征] 1.安装部位（室内、外）:室内 2.输送介质（给水、排水、热媒体、燃气、雨水）:污废水 3.材质:PVC-U排水管 4.规格:De110 5.连接形式:胶粘 6.套管形式、材质、规格:柔性防水套管 |  | m |  | 4.5
分部分项工程量清单
工程名称：钢结构厂房-给排水工程 |  |  | 专业：给排水 采暖 燃气工程 |  | 第 5 页 共 6 页
序号 | 项目编码 | 项目名称 |  | 计量单位 |  | 工程数量
[工作内容] 1.管道、管件及弯管的制作安装 2.管件安装（指铜管管件、不锈钢管管件） 3.套管（包括防水套管）制作、安装 4.管道除锈、刷油、防腐 5.管道绝热及保护层安装、除锈、刷油 6.给水管道消毒、冲洗 7.水压及泄漏试验
22 | 030804017001 | 地漏 [项目特征] 1.材质:地漏 2.规格:DN100 [工作内容] 1.安装 |  | 个 |  | 1
雨水
23 | 030801005003 | 塑料管UPVC、PVC、PP-C、PP-R、PE管等 [项目特征] 1.安装部位（室内、外）:室内 2.输送介质（给水、排水、热媒体、燃气、雨水）:雨水 3.材质:PVC-U排水管 4.规格:De110 5.连接形式:胶粘 [工作内容] 1.管道、管件及弯管的制作安装 2.管件安装（指铜管管件、不锈钢管管件） 3.套管（包括防水套管）制作、安装 4.管道除锈、刷油、防腐 5.管道绝热及保护层安装、除锈、刷油 6.给水管道消毒、冲洗 7.水压及泄漏试验 |  | m |  | 12.4
24 | 030801005004 | 塑料管UPVC、PVC、PP-C、PP-R、PE管等 [项目特征] 1.安装部位（室内、外）:室内 2.输送介质（给水、排水、热媒体、燃气、雨水）:雨水 3.材质:PVC-U排水管 4.规格:De160 5.连接形式:胶粘 [工作内容] 1.管道、管件及弯管的制作安装 2.管件安装（指铜管管件、不锈钢管管件） 3.套管（包括防水套管）制作、安装 4.管道除锈、刷油、防腐 5.管道绝热及保护层安装、除锈、刷油 6.给水管道消毒、冲洗 7.水压及泄漏试验 |  | m |  | 109.6
25 | 030804017002 | 地漏 [项目特征] |  | 个 |  | 2
分部分项工程量清单
工程名称：钢结构厂房-给排水工程 |  |  | 专业：给排水 采暖 燃气工程 |  | 第 6 页 共 6 页
序号 | 项目编码 | 项目名称 |  | 计量单位 |  | 工程数量
1.材质:87型雨水斗 2.规格:DN100 [工作内容] 1.安装
26 | 030804017003 | 地漏 [项目特征] 1.材质:87型雨水斗 2.规格:DN150 [工作内容] 1.安装 |  | 个 |  | 8
27 | CB001 | 水簸箕 [项目特征] 1.名称:水簸箕 [工作内容] 1.安装 |  | 个 |  | 10
消防
28 | 030701018001 | 消火栓 [项目特征] 1.安装部位（室内、室外）:室内 2.型号:SG24AZ型卷盘箱 3.单栓、双栓:单栓 4.其他:参照图集15S202-P49 [工作内容] 1.安装 |  | 套 |  | 3
29 | CB002 | 灭火器 [项目特征] 1.磷酸铵盐干粉灭火器MF/ABC3两具（设置在灭火器箱） [工作内容] 1.安装 |  | 具 |  | 5

## 表-3 措施项目清单
措施项目清单
工程名称：钢结构厂房-给排水工程 |  | 专业：给排水 采暖 燃气工程 |  | 第 1 页 共 1 页
序号 | 项目名称 |  | 计量单位 | 工程数量
一 | 通用项目
1 | 安全文明施工(含环境保护、文明施工、安全施工、临时设施、扬尘污染治理) |  | 项 | 1
1.1 | 安全文明施工费 |  | 项 | 1
1.2 | 环境保护(含工程排污费) |  | 项 | 1
1.3 | 临时设施 |  | 项 | 1
1.4 | 扬尘污染治理费 |  | 项 | 1
2 | 冬雨季、夜间施工措施费 |  | 项 | 1
3 | 二次搬运 |  | 项 | 1
4 | 测量放线、定位复测、检测试验 |  | 项 | 1
5 | 大型机械设备进出场及安拆 |  | 项 | 1
6 | 施工排水 |  | 项 | 1
7 | 施工降水 |  | 项 | 1
8 | 施工影响场地周边地上、地下设施及建筑物安全的临时保护设施 |  | 项 | 1
9 | 已完工程及设备保护 |  | 项 | 1
10 | 其他 |  | 项 | 1
二 | 安装工程
11 | 组装平台 |  | 项 | 1
12 | 设备、管道施工的防冻和焊接保护措施 |  | 项 | 1
13 | 压力容器和高压管道的检验 |  | 项 | 1
14 | 焦炉施工大棚 |  | 项 | 1
15 | 焦炉烘炉、热态工程 |  | 项 | 1
16 | 管道安装后的充气保护措施 |  | 项 | 1
17 | 隧道内施工的通风、供水、供气、供电、照明及通讯设施 |  | 项 | 1
18 | 现场施工围栏 |  | 项 | 1
19 | 长输管道临时水工保护措施 |  | 项 | 1
20 | 长输管道施工便道 |  | 项 | 1
21 | 长输管道跨越或穿越施工措施 |  | 项 | 1
22 | 长输管道地下穿越地上建筑物的保护措施 |  | 项 | 1
23 | 长输管道工程施工队伍调遣 |  | 项 | 1
24 | 格架式抱杆 |  | 项 | 1
25 | 脚手架 |  | 项 | 1
注：安全文明施工措施费为不可竞争费用，应按规定在规费、税金项目清单计价表计算。

## 表-4 其他项目清单
其他项目清单
工程名称：钢结构厂房-给排水工程 |  | 专业：给排水 采暖 燃气工程 |  | 第 1 页 共 1 页
序号 | 项目名称 |  | 计量单位 |  | 工程数量
1 | 暂列金额 |  | 项 |  | 1
2 | 专业工程暂估价 |  | 项 |  | 1
3 | 计日工 |  | 项 |  | 1
4 | 总承包服务费 |  | 项 |  | 1

## 表-5 规费、税金项目清单
规费、税金项目清单
工程名称：钢结构厂房-给排水工程 |  | 专业：给排水 采暖 燃气工程 |  | 第 1 页 共 1 页
序号 | 项目名称 |  | 计量单位 |  | 数 量
一 | 规费 |  | 项 |  | 1
1 | 社会保障费 |  | 项 |  | 1
1.1 | 养老保险 |  | 项 |  | 1
1.2 | 失业保险 |  | 项 |  | 1
1.3 | 医疗保险 |  | 项 |  | 1
1.4 | 工伤保险 |  | 项 |  | 1
1.5 | 残疾人就业保险 |  | 项 |  | 1
1.6 | 女工生育保险 |  | 项 |  | 1
2 | 住房公积金 |  | 项 |  | 1
3 | 建筑施工安全生产责任保险 |  | 项 |  | 1
二 | 税金 |  | 项 |  | 1

## 表-6 暂列金额明细表
暂列金额明细表
工程名称：钢结构厂房-给排水工程 |  | 专业：给排水 采暖 燃气工程 |  |  | 第 1 页 共 1 页
序号 | 项 目 名 称 |  | 计量单位 | 暂定金额（元）
1