## 表-2 分部分项工程量清单
分部分项工程量清单
工程名称：室外建筑工程 |  |  | 专业：土建工程 |  | 第 1 页 共 2 页
序号 | 项目编码 | 项目名称 |  | 计量单位 |  | 工程数量
室外地面
1 | 010101002001 | 挖土方 [项目特征] 1.地面土方 [工作内容] 1.土方开挖 2.运输 |  | m3 |  | 1267.55
2 | 010103001001 | 土(石)方回填 [项目特征] 1.1.0m厚1:7水泥土垫层至基础垫层底 [工作内容] 1.回填 2.分层碾压、夯实 |  | m3 |  | 1267.55
3 | 040203004001 | 沥青混凝土 [项目特征] 1.50mm中粒式沥青混凝土面层 2.60厚碎石结合层 3.300厚3:7灰土夯实 4.路基碾压。压实系数＞0.93（环刀取样） 5.做法详细陕09j09-91页4节点及图纸 [工作内容] 1.洒铺底油 2.铺筑 3.碾压 |  | m2 |  | 1226.16
4 | 020402007001 | 钢质大门 [项目特征] 1.基础；预埋件埋入C15 300*300*300混凝土预制块 2.刷漆；防锈漆一道。调和漆2道 3.门宽；双扇门 大于等于4m 4.做法详图纸陕09j09-41页及图纸 |  | m |  | 4
5 | 020108003001 | 混凝土月台 [项目特征] 1、做法详陕09j09-室外-3 台1及图纸 |  | m2 |  | 39
围墙部分
6 | 010101002002 | 挖土方 [项目特征] 1.地面土方 [工作内容] 1.土方开挖 2.运输 |  | m3 |  | 750.6
7 | 010103001002 | 土(石)方回填 [项目特征] 1.1.0m厚1:7水泥土垫层至基础垫层底 [工作内容] 1.回填 2.分层碾压、夯实 |  | m3 |  | 417
8 | 010103001003 | 土(石)方回填 |  | m3 |  | 236.86
分部分项工程量清单
工程名称：室外建筑工程 |  |  | 专业：土建工程 |  | 第 2 页 共 2 页
序号 | 项目编码 | 项目名称 |  | 计量单位 |  | 工程数量
[项目特征] 1.素土回填 [工作内容] 1.回填 2.分层碾压、夯实
9 | 010305001001 | 石基础 [项目特征] 1.石料种类、规格:毛石基础 [工作内容] 1.砂浆制作、运输 2.砌石 3.防潮层铺设 4.材料运输 |  | m3 |  | 83.4
10 | 010302001001 | 实心砖墙 [项目特征] 1.砖品种、规格、强度等级:实心砖墙 [工作内容] 1.砂浆制作、运输 2.砌砖 3.砖压顶 4.砌筑 |  | m3 |  | 141.44
11 | 010703003001 | 砂浆防水(潮) [项目特征] 1.20厚1:2.5水泥砂浆防潮层 [工作内容] 1.基层处理 2.挂钢丝网片 3.设置分格缝 4.砂浆制作、运输、摊铺、养护 |  | m2 |  | 66.72

## 表-3 措施项目清单
措施项目清单
工程名称：室外建筑工程 |  | 专业：土建工程 |  | 第 1 页 共 2 页
序号 | 项目名称 |  | 计量单位 | 工程数量
一 | 通用项目
1 | 安全文明施工(含环境保护、文明施工、安全施工、临时设施、扬尘污染治理) |  | 项 | 1
1.1 | 安全文明施工费 |  | 项 | 1
1.2 | 环境保护(含工程排污费) |  | 项 | 1
1.3 | 临时设施 |  | 项 | 1
1.4 | 扬尘污染治理费(建筑工程) |  | 项 | 1
1.5 | 扬尘污染治理费(装饰工程) |  | 项 | 1
2 | 冬雨季、夜间施工措施费 |  | 项 | 1
2.1 | 人工土石方 |  | 项 | 1
2.2 | 机械土石方 |  | 项 | 1
2.3 | 桩基工程 |  | 项 | 1
2.4 | 一般土建 |  | 项 | 1
2.5 | 装饰装修 |  | 项 | 1
3 | 二次搬运 |  | 项 | 1
3.1 | 人工土石方 |  | 项 | 1
3.2 | 机械土石方 |  | 项 | 1
3.3 | 桩基工程 |  | 项 | 1
3.4 | 一般土建 |  | 项 | 1
3.5 | 装饰装修 |  | 项 | 1
4 | 测量放线、定位复测、检测试验 |  | 项 | 1
4.1 | 人工土石方 |  | 项 | 1
4.2 | 机械土石方 |  | 项 | 1
4.3 | 桩基工程 |  | 项 | 1
4.4 | 一般土建 |  | 项 | 1
4.5 | 装饰装修 |  | 项 | 1
5 | 大型机械设备进出场及安拆 |  | 项 | 1
6 | 施工排水 |  | 项 | 1
7 | 施工降水 |  | 项 | 1
8 | 施工影响场地周边地上、地下设施及建筑物安全的临时保护设施 |  | 项 | 1
9 | 已完工程及设备保护 |  | 项 | 1
10 | 其他 |  | 项 | 1
二 | 建筑工程
11 | 混凝土、钢筋混凝土模板及支架 |  | 项 | 1
12 | 脚手架 |  | 项 | 1
注：安全文明施工措施费为不可竞争费用，应按规定在规费、税金项目清单计价表计算。
措施项目清单
工程名称：室外建筑工程 |  | 专业：土建工程 |  | 第 2 页 共 2 页
序号 | 项目名称 |  | 计量单位 | 工程数量
13 | 建筑工程垂直运输机械、超高降效 |  | 项 | 1
三 | 装饰工程
14 | 脚手架 |  | 项 | 1
15 | 装饰工程垂直运输机械、超高降效 |  | 项 | 1
16 | 室内空气污染测试 |  | 项 | 1
注：安全文明施工措施费为不可竞争费用，应按规定在规费、税金项目清单计价表计算。

## 表-4 其他项目清单
其他项目清单
工程名称：室外建筑工程 |  | 专业：土建工程 |  | 第 1 页 共 1 页
序号 | 项目名称 |  | 计量单位 |  | 工程数量
1 | 暂列金额 |  | 项 |  | 1
2 | 专业工程暂估价 |  | 项 |  | 1
3 | 计日工 |  | 项 |  | 1
4 | 总承包服务费 |  | 项 |  | 1

## 表-5 规费、税金项目清单
规费、税金项目清单
工程名称：室外建筑工程 |  | 专业：土建工程 |  | 第 1 页 共 1 页
序号 | 项目名称 |  | 计量单位 |  | 数 量
一 | 规费 |  | 项 |  | 1
1 | 社会保障费 |  | 项 |  | 1
1.1 | 养老保险 |  | 项 |  | 1
1.2 | 失业保险 |  | 项 |  | 1
1.3 | 医疗保险 |  | 项 |  | 1
1.4 | 工伤保险 |  | 项 |  | 1
1.5 | 残疾人就业保险 |  | 项 |  | 1
1.6 | 女工生育保险 |  | 项 |  | 1
2 | 住房公积金 |  | 项 |  | 1
3 | 建筑施工安全生产责任保险 |  | 项 |  | 1
二 | 税金 |  | 项 |  | 1

## 表-6 暂列金额明细表
暂列金额明细表
工程名称：室外建筑工程 |  | 专业：土建工程 |  |  | 第 1 页 共 1 页
序号 | 项 目 名 称 |  | 计量单位 | 暂定金额（元）
1