## 表-2 分部分项工程量清单
分部分项工程量清单
工程名称：设备用房及水池-土建工程 |  |  | 专业：土建工程 |  | 第 1 页 共 8 页
序号 | 项目编码 | 项目名称 |  | 计量单位 |  | 工程数量
| A.3 | A.3 砌 筑 工 程
1 | 010304001001 | 空心砖墙、砌块墙 [项目特征] 1.墙体类型:内外隔墙 2.墙体厚度:200mm 3.空心砖、砌块品种、规格、强度等级:B05级轻质蒸压砂加气混凝土砌块 4.砂浆强度等级、配合比:Ms5.0专用砌筑砂浆 [工作内容] 1.砂浆制作、运输 2.砌砖、砌块 3.勾缝 4.材料运输 |  | m3 |  | 3.76
2 | 010301001001 | 砖基础 [项目特征] 1.砖品种、规格、强度等级:MU20非粘土实心砖 [工作内容] 1.砂浆制作、运输 2.砌砖 3.防潮层铺设 4.材料运输 |  | m3 |  | 6.46
| A.4 | A.4 混凝土及钢筋混凝土工程
3 | 010401006001 | 垫层 [项目特征] 1.混凝土强度等级:C15 2.混凝土拌和料要求:商品砼 [工作内容] 1.混凝土运输、浇筑、振捣、养护 |  | m3 |  | 1.94
4 | 010401002001 | 独立基础 [项目特征] 1.混凝土强度等级:C35 2.混凝土拌和料要求:商品砼 [工作内容] 1.混凝土运输、浇筑、振捣、养护 |  | m3 |  | 7.78
5 | 010403002001 | 基础联系梁 [项目特征] 1.混凝土强度等级:C35 2.混凝土拌和料要求:商品砼 [工作内容] 1.混凝土运输、浇筑、振捣、养护 |  | m3 |  | 1.25
6 | 010403004001 | 过梁 [项目特征] 1.梁截面:200mm*120mm 2.混凝土强度等级:C25 3.混凝土拌和料要求:商品砼 [工作内容] 1.混凝土制作、运输、浇筑、振捣、养护 |  | m3 |  | 0.2
分部分项工程量清单
工程名称：设备用房及水池-土建工程 |  |  | 专业：土建工程 |  | 第 2 页 共 8 页
序号 | 项目编码 | 项目名称 |  | 计量单位 |  | 工程数量
7 | 010402001003 | 矩形柱 [项目特征] 1.柱高度:≤3.6m 2.柱截面尺寸:＞1.8m 3.混凝土强度等级:C35 4.混凝土拌和料要求:商砼 [工作内容] 1.混凝土运输、浇筑、振捣、养护 |  | m3 |  | 3.6
8 | 010403002002 | 矩形梁 [项目特征] 1.梁底标高;≤3.6m 2.混凝土强度等级:C35 3.混凝土拌和料要求:商砼 [工作内容] 1.混凝土运输、浇筑、振捣、养护 |  | m3 |  | 2.4
9 | 010404001001 | 直形墙-女儿墙 [项目特征] 1.墙类型;女儿墙 2.墙厚度;100 3.混凝土强度等级:C35 4.混凝土拌和料要求:商砼 [工作内容] 1.混凝土运输、浇筑、振捣、养护 |  | m3 |  | 1.18
10 | 010404001002 | 直形墙-水池侧壁 [项目特征] 1.墙类型;直形墙 2.墙厚度;300 3.混凝土强度等级:C35 P8 4.混凝土拌和料要求:商砼 [工作内容] 1.混凝土运输、浇筑、振捣、养护 |  | m3 |  | 9.25
11 | 010405003001 | 平板-水池底板 [项目特征] 2.板厚度:300mm 3.混凝土强度等级:C35 P8 4.混凝土拌和料要求:商砼 [工作内容] 1.混凝土运输、浇筑、振捣、养护 |  | m3 |  | 2.01
12 | 010405001002 | 有梁板 [项目特征] 1.层高:≤3.6m 2.板厚度:120mm 3.混凝土强度等级:C35 4.混凝土拌和料要求:商砼 [工作内容] 1.混凝土运输、浇筑、振捣、养护 |  | m3 |  | 2.31
13 | 010405001003 | 空调板 [项目特征] 1.板厚度:100mm以内 |  | m3 |  | 0.18
分部分项工程量清单
工程名称：设备用房及水池-土建工程 |  |  | 专业：土建工程 |  | 第 3 页 共 8 页
序号 | 项目编码 | 项目名称 |  | 计量单位 |  | 工程数量
2.混凝土强度等级:C35 3.混凝土拌和料要求:商砼 [工作内容] 1.混凝土运输、浇筑、振捣、养护
14 | 010416001001 | 砌体加固筋 [项目特征] 1.钢筋种类、规格:砌体内加固筋 |  | t |  | 0.1
15 | 010416001002 | 现浇混凝土钢筋 [项目特征] 1.钢筋种类、规格:HPB300 10以内 |  | t |  | 0.86
16 | 010416001004 | 现浇混凝土钢筋 [项目特征] 1.钢筋种类、规格:HRB400 10以内 |  | t |  | 0.2
17 | 010416001005 | 现浇混凝土钢筋 [项目特征] 1.钢筋种类、规格:HRB400 10以外 |  | t |  | 0.2
| A.7 | A.7 屋面及防水工程
18 | 010702001001 | 屋面卷材防水 [项目特征] 1.1.5厚SBS湿铺防水卷材一道 3.具体做法详见图纸 [工作内容] 1.基层处理 2.刷底油 3.铺油毡卷材、接缝、嵌缝 |  | m2 |  | 20.12
19 | 010702001003 | 屋面卷材防水 [项目特征] 1.1.5厚(双面粘)反应粘结型高分子湿铺防水卷材 3.具体做法详见图纸 [工作内容] 1.基层处理 2.刷底油 3.铺油毡卷材、接缝、嵌缝 |  | m2 |  | 20.12
20 | 010702002001 | 屋面涂膜防水 [项目特征] [项目特征] 1、2.0厚合成高分子防水涂膜一道 [工作内容] 1.基层处理 2.刷底油 3.铺油毡卷材、接缝、嵌缝 [工作内容] 1.基层处理 2.刷底油 3.铺油毡卷材、接缝、嵌缝 |  | m2 |  | 20.12
21 | 010702001002 | 混凝土-屋面二，不上人平屋面 [项目特征] |  | m2 |  | 20.12
分部分项工程量清单
工程名称：设备用房及水池-土建工程 |  |  | 专业：土建工程 |  | 第 4 页 共 8 页
序号 | 项目编码 | 项目名称 |  | 计量单位 |  | 工程数量
1.40厚C20细石混凝土加φ8﹫200双向钢筋网片，下衬0.8厚土工布隔离层 2.1.5厚反应粘结型高分子湿铺防水卷材一道（单列） 3.25厚1：3水泥砂浆找平层 4.XPS聚苯板（B1级），50厚（单列） 5.C3.5发泡混凝土找坡最薄处30mm厚（容重500kg/m³） 6.2.0厚合成高分子防水涂膜一道（单列） 7.1.5厚（双面粘）反应粘结型高分子湿铺防水卷材一道（单列） 8.具体做法详见图纸 [工作内容] 1.基层清理 2.铺找坡层 3.铺粘保温层 4.做找平层 5.隔离层施工 6.砼面层施工
22 | 010702004001 | 屋面排水管 [项目特征] 1、排水管品种、规格、品牌、颜色；立管塑料排水管 DN100 |  | m |  | 7.2
23 | 010702004002 | 水落口 [项目特征] 1、规格、品牌、颜色；铸铁直径150 2、陕09j02第17页 |  | 个 |  | 2
24 | 010703002001 | 涂膜防水 [项目特征] 部位;水池底板 1、1.5厚水泥基防水涂膜，（陕09j10-67/68页） |  | m2 |  | 3.82
25 | 010703002002 | 涂膜防水 [项目特征] 部位;水池侧壁 1、1.5厚水泥基防水涂膜，（陕09j10-67/68页） |  | m2 |  | 27
| A.8 | A.8 防腐、隔热、保温工程
26 | 010803001001 | 保温隔热屋面 [项目特征] 部位；屋面 1.XPS聚苯板（B1级），50厚 |  | m2 |  | 20.12
27 | 010803003001 | 保温隔热墙 [项目特征] 1.保温隔热部位:外墙面 2.40厚岩棉板 [工作内容] 1.基层清理 |  | m2 |  | 65.4
分部分项工程量清单
工程名称：设备用房及水池-土建工程 |  |  | 专业：土建工程 |  | 第 5 页 共 8 页
序号 | 项目编码 | 项目名称 |  | 计量单位 |  | 工程数量
2.底层抹灰 3.粘贴龙骨 4.填贴保温材料 5.粘贴面层 6.嵌缝 7.刷防护材料
| B.1 | B.1 楼地面工程
28 | 020101001001 | 水泥砂浆地面 [项目特征] 1、120厚C20细石混凝土随捣随抹，表面撒1:1水泥砂子，压实抹光 2、60厚C15混凝土垫层 3、150厚3:7灰土 4、素土夯实 [工作内容] 1.基层清理 2.抹面层 3.材料运输 |  | m2 |  | 18.36
29 | 020102002001 | 块料楼地面 部位;水池 [项目特征] 1、钢筋混凝土底板，抗渗等级详结施 2、20厚1:3水泥砂浆找平层 3、1.5厚水泥基防水涂膜，（陕09j10-67/68页）（另计） 4、30厚1:3干硬性水泥砂浆结合层 3、撒素水泥浆 4、5-8厚釉面砖 [工作内容] 1、清理基层 2、铺设垫层 3、抹找平层 4、抹面层 5、抹防滑条 6、材料运输 |  | m2 |  | 3.85
30 | 020108003001 | 水泥砂浆台阶 1、20厚1:2.5水泥砂浆抹面压光 2、素水泥浆一道（内掺建筑胶） 3、60厚C15混凝土（厚度不包括踏步三角部分）台阶面向外坡1％ 4、300厚3:7灰土垫层分两层夯实，宽出面层100 做法：详见陕09J01 台2 [工作内容] 1.地基夯实 2.铺设垫层 3.混凝土制作、运输、浇筑、振捣、养护 4.变形缝填塞 |  | m2 |  | 5.21
| B.2 | B.2 墙、柱面工程
分部分项工程量清单
工程名称：设备用房及水池-土建工程 |  |  | 专业：土建工程 |  | 第 6 页 共 8 页
序号 | 项目编码 | 项目名称 |  | 计量单位 |  | 工程数量
31 | 020201001002 | 墙面一般抹灰（女儿墙内墙面） [项目特征] 1、8厚1:2.5水泥砂浆抹面 2、12厚1:3水泥砂浆打底扫毛 3、刷聚合物水泥砂浆一道（砖墙无此道工序） 做法：外参4 [工作内容] 1.基层清理 2.砂浆制作、运输 3.底层抹灰 4.抹面层 5.抹装饰面 6.勾分格缝 |  | m2 |  | 11.52
32 | 020207001001 | 矿棉吸声板墙面（铝合金龙骨） [项目特征] 1、12（15）厚矿棉吸声板，建筑胶粘贴 2、轻钢龙骨 3、6厚1:2.5水泥砂浆找平 4、9厚1:3水泥砂浆打底扫毛或划出纹道 厚度：27（30） [项目特征] 1.基层清理 2.砂浆制作、运输 3.底层抹灰 4.龙骨制作、运输、安装 5.钉隔离层 6.基层铺钉 7.面层铺贴 8.刷防护材料、油漆 |  | m2 |  | 45.7
33 | 020204003002 | 块料墙面 部位;水池 [项目特征] 1、钢筋混凝土底板，抗渗等级详结施 2、10厚1:3水泥砂浆找平层 3、1.5厚水泥基防水涂膜，（陕09j10-67/68页）（另计） 4、4厚1:3干硬性水泥砂浆结合层 3、撒素水泥浆 4、5-8厚釉面砖 [工作内容] 1、清理基层 2、铺设垫层 3、抹找平层 4、抹面层 5、抹防滑条 6、材料运输 |  | m2 |  | 27
| B.3 | B.3 天棚工程
34 | 020301001001 | A级不燃白色无机涂料 [项目特征] 1、喷（刷、辊）合成树脂乳液涂料饰面两道（ |  | m2 |  | 20.12
分部分项工程量清单
工程名称：设备用房及水池-土建工程 |  |  | 专业：土建工程 |  | 第 7 页 共 8 页
序号 | 项目编码 | 项目名称 |  | 计量单位 |  | 工程数量
每道间隔2h） 2、封底漆一道（干燥后再做面涂） 3、3厚1:0.5:2.5水泥石灰膏砂浆找平 4、5厚1:0.5:3水泥石灰膏砂浆打底扫毛或划出纹道 5、素水泥浆一道甩毛（内掺建筑胶） 做法：棚17
| B.4 | B.4 门窗工程
35 | 020402007002 | 铝合金防火门 [项目特征] 1.门类型：FM甲1524 2.尺寸规格：1500*2400 3.成品门（厂家样本） |  | 樘 |  | 1
36 | 020406002006 | 塑钢窗 [项目特征] 1.窗类型：SGC1815 2.尺寸规格：1800*1500 3.材质：中空玻璃5厚透明+9厚空气+5厚透明（高透光） 4.距地900mm |  | 樘 |  | 1
37 | 020406004001 | 铝合金防雨百叶窗 [项目特征] 1.窗类型：BY2221 2.尺寸规格：2200*2100 |  | 樘 |  | 2
| B.5 | B.5 油漆、涂料、裱糊工程
38 | 020201001005 | 真石涂料 [项目特征] 1、罩面涂料一遍 2、涂饰第二遍面层涂料（透明） 3、涂饰面层涂料（透明） 4、喷主层涂料 5、辊、刷或喷底层涂料 6、填补缝隙、5mm耐水腻子 7、清理基层 8、做法：外涂3 [工作内容] 1.基层清理 2.砂浆制作、运输 3.底层抹灰 4.抹面层 5.抹装饰面 6.勾分格缝 |  | m2 |  | 68.2
补充分部
39 | 010607001002 | 墙体抗裂网 [项目特征] 1.施工部位:钢筋混凝土和砌体材料的内外交接处、不同砌体材料的内外交接处不小于100宽度 2.规格：20*20直径1mm镀锌钢丝网 |  | m2 |  | 8.71
分部分项工程量清单
工程名称：设备用房及水池-土建工程 |  |  | 专业：土建工程 |  | 第 8 页 共 8 页
序号 | 项目编码 | 项目名称 |  | 计量单位 |  | 工程数量
[工作内容] 1.制作、运输、安装
40 | 020107001003 | 水池防护栏杆 [项目特征] 1.高度：1100mm 金属栅栏 2.做法：陕09j0896页 |  | m |  | 9.84
41 | AB001 | 栅栏铁门 [项目特征] 1.高度：1100mm 金属栅栏 2.做法：陕09j0896页 |  | m |  | 1.1
42 | 010606012001 | 零星钢构件 [项目特征] 1.钢爬梯做法详陕09j08-108页 屋面上人楼梯一 |  | t |  | 0.1

## 表-3 措施项目清单
措施项目清单
工程名称：设备用房及水池-土建工程 |  | 专业：土建工程 |  | 第 1 页 共 2 页
序号 | 项目名称 |  | 计量单位 | 工程数量
一 | 通用项目
1 | 安全文明施工(含环境保护、文明施工、安全施工、临时设施、扬尘污染治理) |  | 项 | 1
1.1 | 安全文明施工费 |  | 项 | 1
1.2 | 环境保护(含工程排污费) |  | 项 | 1
1.3 | 临时设施 |  | 项 | 1
1.4 | 扬尘污染治理费(建筑工程) |  | 项 | 1
1.5 | 扬尘污染治理费(装饰工程) |  | 项 | 1
2 | 冬雨季、夜间施工措施费 |  | 项 | 1
2.1 | 人工土石方 |  | 项 | 1
2.2 | 机械土石方 |  | 项 | 1
2.3 | 桩基工程 |  | 项 | 1
2.4 | 一般土建 |  | 项 | 1
2.5 | 装饰装修 |  | 项 | 1
3 | 二次搬运 |  | 项 | 1
3.1 | 人工土石方 |  | 项 | 1
3.2 | 机械土石方 |  | 项 | 1
3.3 | 桩基工程 |  | 项 | 1
3.4 | 一般土建 |  | 项 | 1
3.5 | 装饰装修 |  | 项 | 1
4 | 测量放线、定位复测、检测试验 |  | 项 | 1
4.1 | 人工土石方 |  | 项 | 1
4.2 | 机械土石方 |  | 项 | 1
4.3 | 桩基工程 |  | 项 | 1
4.4 | 一般土建 |  | 项 | 1
4.5 | 装饰装修 |  | 项 | 1
5 | 大型机械设备进出场及安拆 |  | 项 | 1
6 | 施工排水 |  | 项 | 1
7 | 施工降水 |  | 项 | 1
8 | 施工影响场地周边地上、地下设施及建筑物安全的临时保护设施 |  | 项 | 1
9 | 已完工程及设备保护 |  | 项 | 1
10 | 其他 |  | 项 | 1
二 | 建筑工程
11 | 混凝土、钢筋混凝土模板及支架 |  | 项 | 1
12 | 脚手架 |  | 项 | 1
注：安全文明施工措施费为不可竞争费用，应按规定在规费、税金项目清单计价表计算。
措施项目清单
工程名称：设备用房及水池-土建工程 |  | 专业：土建工程 |  | 第 2 页 共 2 页
序号 | 项目名称 |  | 计量单位 | 工程数量
13 | 建筑工程垂直运输机械、超高降效 |  | 项 | 1
三 | 装饰工程
14 | 脚手架 |  | 项 | 1
15 | 装饰工程垂直运输机械、超高降效 |  | 项 | 1
16 | 室内空气污染测试 |  | 项 | 1
注：安全文明施工措施费为不可竞争费用，应按规定在规费、税金项目清单计价表计算。

## 表-4 其他项目清单
其他项目清单
工程名称：设备用房及水池-土建工程 |  | 专业：土建工程 |  | 第 1 页 共 1 页
序号 | 项目名称 |  | 计量单位 |  | 工程数量
1 | 暂列金额 |  | 项 |  | 1
2 | 专业工程暂估价 |  | 项 |  | 1
3 | 计日工 |  | 项 |  | 1
4 | 总承包服务费 |  | 项 |  | 1

## 表-5 规费、税金项目清单
规费、税金项目清单
工程名称：设备用房及水池-土建工程 |  | 专业：土建工程 |  | 第 1 页 共 1 页
序号 | 项目名称 |  | 计量单位 |  | 数 量
一 | 规费 |  | 项 |  | 1
1 | 社会保障费 |  | 项 |  | 1
1.1 | 养老保险 |  | 项 |  | 1
1.2 | 失业保险 |  | 项 |  | 1
1.3 | 医疗保险 |  | 项 |  | 1
1.4 | 工伤保险 |  | 项 |  | 1
1.5 | 残疾人就业保险 |  | 项 |  | 1
1.6 | 女工生育保险 |  | 项 |  | 1
2 | 住房公积金 |  | 项 |  | 1
3 | 建筑施工安全生产责任保险 |  | 项 |  | 1
二 | 税金 |  | 项 |  | 1

## 表-6 暂列金额明细表
暂列金额明细表
工程名称：设备用房及水池-土建工程 |  | 专业：土建工程 |  |  | 第 1 页 共 1 页
序号 | 项 目 名 称 |  | 计量单位 | 暂定金额（元）
1