## 表-1 工程项目总造价表
工程项目总造价表
工程名称：铜川市耀州区小丘镇朱村小学教学楼、操场维修项目 |  | 第 1 页 共 1 页
序号 | 单项工程名称 |  | 造价（元）
1 | 教学楼维修项目
1.1 | 教学楼-土建工程
2 | 综合楼维修项目
2.1 | 综合楼-土建工程
3 | 操场维修项目
3.1 | 操场-室外工程
3.2 | 新建钢构车棚
4 | 运动器材采购
4.1 | 运动器材
合 计
大写：

## 教学楼-土建工程
分部分项工程量清单
工程名称：教学楼-土建工程 |  | 专业：土建工程 |  | 第 1 页 共 4 页
序号 | 项目名称 |  | 计量单位 |  | 工程数量
内墙、顶棚改造
墙、柱面工程
1 | 装饰板墙面 [项目特征] 1.面层：抗菌冰火板墙裙 2.规格：高1200 3.原有砂浆基层表面清理打磨后，粘贴施工 4.位置：其他房间 [工作内容] 1.基层清理 2.底层抹胶结层 3.面层铺贴 4.面层处理 |  | m2 |  | 358.75
油漆、涂料、裱糊工程
2 | 内墙乳胶漆 [项目特征] 1、乳胶漆两道 2、满刮腻子两遍 3、刷稀释乳胶漆一道 4、局部刮腻子找平 6、位置：教室、走廊,楼梯间以及其他内墙面 [工作内容] 1.砍灰皮、基层清理 2.刮腻子 3.刷、喷涂料 |  | m2 |  | 714.74
3 | 顶棚乳胶漆 [项目特征] 1、乳胶漆两道 2、满刮腻子两遍 3、刷稀释乳胶漆一道 4、局部刮腻子找平 6、位置：教室、走廊,楼梯间以及其他内墙面 [工作内容] 1.砍灰皮、基层清理 2.刮腻子 3.刷、喷涂料 |  | m2 |  | 561.45
门窗改造
门窗工程
4 | 钢质防火门 M1 [项目特征] 1.门类型:钢制门 2.框截面尺寸、单扇面积:1500*2400 3.具体做法详见设计 4.原木门拆除 [工作内容] 1.门制作、运输、安装 2.五金、玻璃安装 3.刷防护材料、油漆 |  | 樘 |  | 1
分部分项工程量清单
工程名称：教学楼-土建工程 |  | 专业：土建工程 |  | 第 2 页 共 4 页
序号 | 项目名称 |  | 计量单位 |  | 工程数量
5 | 钢质防火门 M2 [项目特征] 1.门类型:钢制门 2.框截面尺寸、单扇面积:1000*2700 3.具体做法详见设计 [工作内容] 1.门制作、运输、安装 2.五金、玻璃安装 3.刷防护材料、油漆 4.原门拆除 |  | 樘 |  | 18
6 | 塑钢窗C1 [项目特征] 1.窗类型:推拉窗 2.框材质、外围尺寸:1800*1800 3.玻璃：LOW-E中空玻璃，厚度5mm+9A+5mm [工作内容] 1.窗制作、运输、安装 2.五金、玻璃安装 3.刷防护材料、油漆 |  | 樘 |  | 23
7 | 塑钢窗C2 [项目特征] 1.窗类型:推拉窗 2.框材质、外围尺寸:1200*1800 3.玻璃：LOW-E中空玻璃，厚度5mm+9A+5mm [工作内容] 1.窗制作、运输、安装 2.五金、玻璃安装 3.刷防护材料、油漆 |  | 樘 |  | 18
补充分部
8 | 拆窗洞口修补 [项目特征] 1.位置:原窗 2.做法:对原窗拆除后水泥砂浆或补砖处理 3.保护原墙体 [工作内容] 1.拆除 2.修补洞口 3.剔凿挖补 4.抗渗透保护 |  | 樘 |  | 41
9 | 拆门洞口修补 [项目特征] 1.位置:原门 2.做法:对原门拆除后水泥砂浆或补砖处理 3.保护原墙体 [工作内容] 1.拆除 2.修补洞口 3.剔凿挖补 4.抗渗透保护 |  | 樘 |  | 19
分部分项工程量清单
工程名称：教学楼-土建工程 |  | 专业：土建工程 |  | 第 3 页 共 4 页
序号 | 项目名称 |  | 计量单位 |  | 工程数量
外墙面改造
墙、柱面工程
10 | 块料墙面 [项目特征] 1.位置：外墙勒脚 2.面层规格：500*300灰色仿石材面砖 做法： 1. 拆除涂料至砂浆面层表面 2.打磨清理干净 3.填补缝隙、补局部腻子 4.刷防水水泥浆一道(内掺建筑胶) 5.刷聚合物水泥浆一道 6.粘贴6厚外墙面砖,在砖背面满涂 7.5厚专用1:2水泥粘接砂浆 8.1:1专用水泥砂浆(细砂)勾缝 保温做法 1.保温隔热材料品种、规格及厚度：界面剂一道粘贴60厚硬质岩棉保温板，锚固件固定岩棉板 2.粘结材料种类：4 厚抗裂砂浆固定玻璃纤维网格布 [工作内容] 1.基层打磨清理 2.砂浆制作、运输 3.底层抹灰 4.结合层铺贴 5.面层铺贴 6.嵌缝 |  | m2 |  | 91.58
油漆、涂料、裱糊工程
11 | 抹灰面油漆-真石漆 [项目特征] 1.基层类型：4厚抗裂砂浆 2.腻子种类：挂柔性耐水腻子 3.刮腻子要求：涂饰弾性耐碱封底涂料，涂饰弹性中层料并做表面造型 4.涂料品种、刷喷遍数：涂刷底漆，弹线分割，喷真石漆3MM 保温做法 保温隔热材料品种、规格及厚度：界面剂一道粘贴60厚硬质岩棉保温板，锚固件固定岩棉板 3.具体做法详见设计 [工作内容] 1.基层砂浆 2.刮耐水腻子 3.涂刷底漆 4.贴美纹纸 5.刷防护材料、油漆 |  | m2 |  | 331.84
落水管
分部分项工程量清单
工程名称：教学楼-土建工程 |  | 专业：土建工程 |  | 第 4 页 共 4 页
序号 | 项目名称 |  | 计量单位 |  | 工程数量
屋面及防水工程
12 | 屋面排水管-更换 [项目特征] 1.排水管品种、规格、品牌、颜色：UPVCΦ110 2.原有排水管拆除施工单位垃圾自行处理 [工作内容] 1.拆除原有排水管 排水管及配件安装、固定 2.雨水斗、雨水箅子安装 3.接缝、嵌缝 |  | m |  | 31.4
13 | 水舌 [项目特征] 1.排水管品种、规格、品牌、颜色:UPVCΦ50 2.原有排水管拆除施工单位垃圾自行处理 [工作内容] 1.拆除原有排水管 排水管及配件安装、固定 2.雨水斗、雨水箅子安装 3.接缝、嵌缝 |  | 处 |  | 6
零星项目
油漆、涂料、裱糊工程
14 | 金属面油漆 [项目特征] 1.位置:二层走廊处栏杆 2.油漆品种、刷漆遍数:除锈刷底漆一遍，调和漆两遍 [工作内容] 1.基层清理 2.刮腻子 3.刷防护材料、油漆 |  | m |  | 40.34
补充分部
15 | 零星项目 [项目特征] 1.对损坏的踢脚线修补 2.其他零星项目 [工作内容] 1.零星用工、用材修补 2.运输 |  | 项 |  | 1

## 综合楼-土建工程
分部分项工程量清单
工程名称：综合楼-土建工程 |  | 专业：土建工程 |  | 第 1 页 共 4 页
序号 | 项目名称 |  | 计量单位 |  | 工程数量
内墙裙改造
墙、柱面工程
1 | 装饰板墙面 [项目特征] 1.面层：抗菌冰火板墙裙 2.规格：高1200 3.原有砂浆基层表面清理打磨后，粘贴施工 4.位置：其他房间 [工作内容] 1.基层清理 2.底层抹胶结层 3.面层铺贴 4.面层处理 |  | m2 |  | 168.43
外墙勒脚改造
墙、柱面工程
2 | 块料墙面 [项目特征] 1.位置：外墙勒脚 2.面层规格：500*300灰色仿石材面砖 做法： 1. 拆除涂料至砂浆面层表面 2.打磨清理干净 3.填补缝隙、补局部腻子 4.刷防水水泥浆一道(内掺建筑胶) 5.刷聚合物水泥浆一道 6.粘贴6厚外墙面砖,在砖背面满涂 7.5厚专用1:2水泥粘接砂浆 8.1:1专用水泥砂浆(细砂)勾缝 [工作内容] 1.基层打磨清理 2.砂浆制作、运输 3.底层抹灰 4.结合层铺贴 5.面层铺贴 6.嵌缝 |  | m2 |  | 97
门窗改造
门窗工程
3 | 钢质防火门 [项目特征] 1.门类型:钢制门 2.框截面尺寸、单扇面积:1000*2700 3.具体做法详见设计 [工作内容] 1.门制作、运输、安装 2.五金、玻璃安装 3.刷防护材料、油漆 4.原门拆除 |  | 樘 |  | 15
分部分项工程量清单
工程名称：综合楼-土建工程 |  | 专业：土建工程 |  | 第 2 页 共 4 页
序号 | 项目名称 |  | 计量单位 |  | 工程数量
4 | 塑钢窗 [项目特征] 1.窗类型:推拉窗 2.框材质、外围尺寸:2100*1800 3.玻璃：LOW-E中空玻璃，厚度5mm+9A+5mm [工作内容] 1.窗制作、运输、安装 2.五金、玻璃安装 3.刷防护材料、油漆 |  | 樘 |  | 29
5 | 塑钢窗 [项目特征] 1.窗类型:推拉窗 2.框材质、外围尺寸:1200*1800 3.玻璃：LOW-E中空玻璃，厚度5mm+9A+5mm [工作内容] 1.窗制作、运输、安装 2.五金、玻璃安装 3.刷防护材料、油漆 |  | 樘 |  | 15
补充分部
6 | 拆窗洞口修补 [项目特征] 1.位置:原窗 2.做法:对原窗拆除后水泥砂浆或补砖处理 3.保护原墙体 [工作内容] 1.拆除 2.修补洞口 3.剔凿挖补 4.抗渗透保护 |  | 樘 |  | 44
7 | 拆门洞口修补 [项目特征] 1.位置:原门 2.做法:对原门拆除后水泥砂浆或补砖处理 3.保护原墙体 [工作内容] 1.拆除 2.修补洞口 3.剔凿挖补 4.抗渗透保护 |  | 樘 |  | 15
落水管
屋面及防水工程
8 | 屋面排水管-更换 [项目特征] 1.排水管品种、规格、品牌、颜色：UPVCΦ110 2.原有排水管拆除施工单位垃圾自行处理 [工作内容] 1.拆除原有排水管 |  | m |  | 31.4
分部分项工程量清单
工程名称：综合楼-土建工程 |  | 专业：土建工程 |  | 第 3 页 共 4 页
序号 | 项目名称 |  | 计量单位 |  | 工程数量
排水管及配件安装、固定 2.雨水斗、雨水箅子安装 3.接缝、嵌缝
9 | 水舌 [项目特征] 1.排水管品种、规格、品牌、颜色:UPVCΦ50 2.原有排水管拆除施工单位垃圾自行处理 [工作内容] 1.拆除原有排水管 排水管及配件安装、固定 2.雨水斗、雨水箅子安装 3.接缝、嵌缝 |  | 处 |  | 6
音乐教室
楼地面工程
10 | 竹木地板 [项目特征] 1、8厚企口强化复合木地板（企榫涂胶粘结） 2、3～5厚泡沫塑料衬垫 [工作内容] 1.铺设基层 2.面层铺贴 3.材料运输 |  | m2 |  | 66.7
墙、柱面工程
11 | 装饰板墙面 [项目特征] 1.底层厚度、砂浆配合比:隔音吸音板（详见设计） [工作内容] 1.基层清理 2.砂浆制作、运输 3.底层抹灰 4.龙骨制作、运输、安装 5.钉隔离层 6.基层铺钉 7.面层铺贴 8.刷防护材料、油漆 |  | m2 |  | 116.2
天棚工程
12 | 天棚吊顶 [项目特征] 1.吊顶形式:不上人 2.龙骨类型、材料种类、规格、中距:轻钢龙骨 3.面层材料品种、规格、品牌、颜色:矿棉吸音板 [工作内容] 1.基层清理 2.龙骨安装 3.基层板铺贴 |  | m2 |  | 66.7
分部分项工程量清单
工程名称：综合楼-土建工程 |  | 专业：土建工程 |  | 第 4 页 共 4 页
序号 | 项目名称 |  | 计量单位 |  | 工程数量
4.面层铺贴 5.嵌缝 6.刷防护材料、油漆
其 他 工 程
13 | 镜面玻璃 [项目特征] 1.镜面玻璃品种、规格:镀银 2.框材质、断面尺寸:无框 [工作内容] 1.基层安装 2.玻璃及框制作、运输、安装 3.刷防护材料、油漆 |  | m2 |  | 12
补充分部
14 | 舞蹈把杆 [项目特征] 1.材质、规格:见设计 [工作内容] 1.成品安装 |  | m |  | 16.5
心理咨询室
楼地面工程
15 | 竹木地板 [项目特征] 1、8厚企口强化复合木地板（企榫涂胶粘结） 2、3～5厚泡沫塑料衬垫 [工作内容] 1.铺设基层 2.面层铺贴 3.材料运输 |  | m2 |  | 44.65
少队部
楼地面工程
16 | 竹木地板 [项目特征] 1、8厚企口强化复合木地板（企榫涂胶粘结） 2、3～5厚泡沫塑料衬垫 [工作内容] 1.铺设基层 2.面层铺贴 3.材料运输 |  | m2 |  | 45.89

## 操场-室外工程
分部分项工程量清单
工程名称：操场-室外工程 |  | 专业：土建工程 |  | 第 1 页 共 12 页
序号 | 项目名称 |  | 计量单位 |  | 工程数量
场地改造
楼地面工程
1 | 人造草坪地面 [项目特征] 1、人造草坪面层(生态草皮) 2、位置：台阶等 3、质量及物理要求等规格规范详见设计总说明 [工作内容] 1.基层清理、对原有草坪进行清理 2.铺设填充层 3.面层铺贴 4.压缝条装钉 5.材料运输 |  | m2 |  | 65.07
2 | 合成材料面层地面 [项目特征] 1、13厚合成材料面层 2、30厚细沥青混凝土，压实系数0.95 3、50厚中粒石沥青混凝土 4、清扫清理干净，缝隙用沥青水泥嵌灌密实 5、原混凝土 6、位置：跑道 7、质量及物理要求等规格规范详见设计总说明 [工作内容] 1.基层清理、抹找平层 2.铺设填充层 3.面层铺贴 4.压缝条装钉 5.材料运输 |  | m2 |  | 820.68
3 | 合成材料面层地面 [项目特征] 1、13厚合成材料面层 2、30厚细沥青混凝土，压实系数0.95 3、50厚中粒石沥青混凝土 4、清扫清理干净，缝隙用沥青水泥嵌灌密实 5、原混凝土 6、位置：篮球场 7、质量及物理要求等规格规范详见设计总说明 [工作内容] 1.基层清理、抹找平层 2.铺设填充层 3.面层铺贴 4.压缝条装钉 5.材料运输 |  | m2 |  | 428.64
4 | 合成材料面层地面 [项目特征] 1、10厚复合型聚氨酯合成材料(透气型)面层 2、30厚细粒式沥青混凝土，压实系数0.95 3、50厚中粒式沥青混凝土 4、清扫清理干净，缝隙用沥青水泥嵌灌密实 |  | m2 |  | 175.68
分部分项工程量清单
工程名称：操场-室外工程 |  | 专业：土建工程 |  | 第 2 页 共 12 页
序号 | 项目名称 |  | 计量单位 |  | 工程数量
5、位置：羽毛球场 6、质量及物理要求等规格规范详见设计总说明 [工作内容] 1.基层清理、抹找平层 2.铺设填充层 3.面层铺贴 4.压缝条装钉 5.材料运输
5 | 合成材料面层地面 [项目特征] 1、10厚复合型聚氨酯合成材料(透气型)面层 2、30厚细粒式沥青混凝土，压实系数0.95 3、50厚中粒式沥青混凝土 4、清扫清理干净，缝隙用沥青水泥嵌灌密实 5、位置：剩余场地 6、质量及物理要求等规格规范详见设计总说明 [工作内容] 1.基层清理、抹找平层 2.铺设填充层 3.面层铺贴 4.压缝条装钉 5.材料运输 |  | m2 |  | 1239.79
道路工程
6 | 标线 [项目特征] 1.油漆品种:热熔涂料 2.线形:分界线（实线、部分虚线），线宽0.05m [工作内容] 1.画线 |  | km |  | 1.571
排水沟
混凝土及钢筋混凝土工程
7 | 排水沟盖板 [项目特征] 1.混凝土强度等级：C30混凝土 2.规格：宽700，长500，厚100 3.钢筋含量：每块3.10KG 4，面层：20厚1：2.5水泥砂浆（加水泥重的5%的防水剂）抹面 [工作内容] 1.制作、运输、安装 |  | m |  | 58.08
8 | 成品雨水篦子 [项目特征] 1.构件的类型:成品承重钢筋砼雨水篦子700mm 2.敷设20的钢丝过滤筛网一层 [工作内容] 1.制作、运输、安装 |  | m |  | 44.85
道路工程
分部分项工程量清单
工程名称：操场-室外工程 |  | 专业：土建工程 |  | 第 3 页 共 12 页
序号 | 项目名称 |  | 计量单位 |  | 工程数量
9 | U型排水沟 [项目特征] 1.300厚1:7水泥土 2.100厚C15混凝土垫层 3.C30混凝土沟壁、沟底 4.水泥砂浆加浆一次抹光随打随抹 [工作内容] 1.垫层铺筑 2.混凝土浇筑 3.砌筑 4.勾缝 5.抹面 |  | m |  | 102.53
门房东侧透视围墙长24.106
土(石)方工程
10 | 土(石)方回填 [项目特征] 1.土质要求:3：7灰土 [工作内容] 1.挖土(石)方 2.装卸、运输 3.回填 4.分层碾压、夯实 |  | m3 |  | 5.21
11 | 土(石)方回填 [项目特征] 1.土质要求:密实状态 2.密实度要求:0.96上 [工作内容] 1.回填 2.分层碾压、夯实 |  | m3 |  | 7.98
砌 筑 工 程
12 | 实心砖墙 [项目特征] 1.砖品种、规格、强度等级:M10非烧结砖，水泥砂浆砌筑 2.墙体厚度:240 3.墙体高度:600 [工作内容] 1.砂浆制作、运输 2.砌砖 3.勾缝 4.砖压顶 5.砌筑 6.材料运输 |  | m3 |  | 7.64
楼地面工程
13 | 金属扶手带栏杆、栏板（只计安装费） [项目特征] 1.名称：:型钢围墙 2.横杆材质、规格:空心方钢35*35*2 3根 |  | m |  | 24.11
分部分项工程量清单
工程名称：操场-室外工程 |  | 专业：土建工程 |  | 第 4 页 共 12 页
序号 | 项目名称 |  | 计量单位 |  | 工程数量
3.立杆主杆材质、规格:空心方钢75*75*3 11根 4.立杆次杆材质、规格:空心方钢15*20*1.2 139根 5.花饰:高200，11头 6.栏杆高度:1200 7.重量:0.745t [工作内容] 1.运输 2.安装 3.刷防护材料
墙、柱面工程
14 | 块料墙面 [项目特征] 1.位置：外墙勒脚 2.面层规格：200*400文化砖 做法： 1. 拆除涂料至砂浆面层表面 2.打磨清理干净 3.填补缝隙、补局部腻子 4.刷防水水泥浆一道(内掺建筑胶) 5.刷聚合物水泥浆一道 6.粘贴6厚外墙面砖,在砖背面满涂 7.5厚专用1:2水泥粘接砂浆 8.1:1专用水泥砂浆(细砂)勾缝 [工作内容] 1.基层打磨清理 2.砂浆制作、运输 3.底层抹灰 4.结合层铺贴 5.面层铺贴 6.嵌缝 |  | m2 |  | 28.93
卫生间隔板
墙、柱面工程
15 | 隔断 [项目特征] 1.位置:男女厕所 2.隔板材料品种、规格、品牌、颜色:抗贝特板隔板 3.数量:长0.4m，长1.2m（34块） [工作内容] 1.骨架及边框制作、运输、安装 2.隔板制作、运输、安装 3.嵌缝、塞口 4.装钉压条 5.刷防护材料、油漆 |  | m2 |  | 15.36
补砌砖墙
补砌高3.2m、长5.245m、0.24m，双面抹灰
分部分项工程量清单
工程名称：操场-室外工程 |  | 专业：土建工程 |  | 第 5 页 共 12 页
序号 | 项目名称 |  | 计量单位 |  | 工程数量
砌 筑 工 程
16 | 实心砖墙 [项目特征] 1.砖品种、规格、强度等级:M10非粘士砖，水泥砂浆砌筑 2.墙体厚度:240 3.墙体高度:3200 [工作内容] 1.砂浆制作、运输 2.砌砖 3.勾缝 4.砖压顶 5.砌筑 6.材料运输 |  | m3 |  | 4.03
墙、柱面工程
17 | 墙面一般抹灰 [项目特征] 1.墙体类型:外墙 2.底层厚度、砂浆配合比:8mm1:2.5水泥砂浆 3.面层厚度、砂浆配合比:12mm 1:3水泥砂浆 [工作内容] 1.基层清理 2.砂浆制作、运输 3.底层抹灰 4.抹面层 5.抹装饰面 6.勾分格缝 |  | m2 |  | 33.57
18 | 瓦屋面 [项目特征] 1.瓦品种、规格、品牌、颜色:红机瓦 [工作内容] 1.檩条、椽子安装 2.基层铺设 3.铺防水层 4.安顺水条和挂瓦条 5.安瓦 6.刷防护材料 |  | m2 |  | 5.21
补砌高2.39m、长3.81m、厚0.12m
砌 筑 工 程
19 | 实心砖墙 [项目特征] 1.砖品种、规格、强度等级:M10非烧结砖，水泥砂浆砌筑 2.墙体厚度:120 3.墙体高度:2390 [工作内容] 1.砂浆制作、运输 2.砌砖 |  | m3 |  | 1.09
分部分项工程量清单
工程名称：操场-室外工程 |  | 专业：土建工程 |  | 第 6 页 共 12 页
序号 | 项目名称 |  | 计量单位 |  | 工程数量
3.勾缝 4.砖压顶 5.砌筑 6.材料运输
墙、柱面工程
20 | 墙面一般抹灰 [项目特征] 1.墙体类型:外墙 2.底层厚度、砂浆配合比:8mm1:2.5水泥砂浆 3.面层厚度、砂浆配合比:12mm 1:3水泥砂浆 [工作内容] 1.基层清理 2.砂浆制作、运输 3.底层抹灰 4.抹面层 5.抹装饰面 6.勾分格缝 |  | m2 |  | 9.11
21 | 瓦屋面 [项目特征] 1.瓦品种、规格、品牌、颜色:红色琉璃瓦 [工作内容] 1.檩条、椽子安装 2.基层铺设 3.铺防水层 4.安顺水条和挂瓦条 5.安瓦 6.刷防护材料 |  | m2 |  | 3.79
41.75米围墙
土(石)方工程
22 | 土(石)方回填 [项目特征] 1.土质要求:3：7灰土 [工作内容] 1.挖土(石)方 2.装卸、运输 3.回填 4.分层碾压、夯实 |  | m3 |  | 15.03
23 | 土(石)方回填 [项目特征] 1.土质要求:密实状态 2.密实度要求:0.96上 [工作内容] 1.回填 2.分层碾压、夯实 |  | m3 |  | 25.54
砌 筑 工 程
24 | 砖基础 [项目特征] 1.砖品种、规格、强度等级:红机砖 |  | m3 |  | 8.42
分部分项工程量清单
工程名称：操场-室外工程 |  | 专业：土建工程 |  | 第 7 页 共 12 页
序号 | 项目名称 |  | 计量单位 |  | 工程数量
2.基础类型:条形基础 [工作内容] 1.砂浆制作、运输 2.砌砖 3.防潮层铺设 4.材料运输
25 | 实心砖墙 [项目特征] 1.砖品种、规格、强度等级:M10非烧结砖，水泥砂浆砌筑 2.墙体类型:围墙 3.墙体厚度:240 4.墙体高度:2500 [工作内容] 1.砂浆制作、运输 2.砌砖 3.勾缝 4.砖压顶 5.砌筑 6.材料运输 |  | m3 |  | 28.74
混凝土及钢筋混凝土工程
26 | 其他构件 [项目特征] 1.构件的类型:压顶 2.混凝土强度等级:C20 [工作内容] 1.混凝土制作、运输、浇筑、振捣、养护 |  | m3 |  | 0.75
屋面及防水工程
27 | 瓦屋面 [项目特征] 1.瓦品种、规格、品牌、颜色:红色琉璃瓦 [工作内容] 1.檩条、椽子安装 2.基层铺设 3.铺防水层 4.安顺水条和挂瓦条 5.安瓦 6.刷防护材料 |  | m2 |  | 41.54
墙、柱面工程
28 | 墙面一般抹灰 [项目特征] 1.墙体类型:外墙 2.底层厚度、砂浆配合比:8mm1:2.5水泥砂浆 3.面层厚度、砂浆配合比:12mm 1:3水泥砂浆 [工作内容] 1.基层清理 2.砂浆制作、运输 3.底层抹灰 |  | m2 |  | 290.55
分部分项工程量清单
工程名称：操场-室外工程 |  | 专业：土建工程 |  | 第 8 页 共 12 页
序号 | 项目名称 |  | 计量单位 |  | 工程数量
4.抹面层 5.抹装饰面 6.勾分格缝
油漆、涂料、裱糊工程
29 | 刷喷涂料 [项目特征] 1.刮腻子要求:防水腻子 2.涂料品种、刷喷遍数:外墙涂料 3.砍灰皮、部分基层抗裂砂浆加玻璃纤维网格布 [工作内容] 1.砍灰皮、基层清理 2.刮腻子 3.刷、喷涂料 |  | m2 |  | 290.55
拆除
补充分部
30 | 拆除停车雨棚 [项目特征] 1.拆除：棉瓦棚轻钢结构停车棚 2.高度：3m 3.位置：停车场处 [工作内容] 1.拆除 2.移位 |  | m2 |  | 226.39
31 | 拆除防晒棚 [项目特征] 1.拆除：轻钢结构棚，240墙围护 2.高度：车棚高3m，围墙高2.4m 3.位置：操场东北角 [工作内容] 1.拆除 2.运输（垃圾外运，运距暂按5km计取） |  | m2 |  | 14.71
32 | 拆除临时板棚 [项目特征] 1.拆除：固定式活动板房 2.高度：高3m 3.位置：操场东南角 [工作内容] 1.拆除 2.运输（垃圾外运，运距暂按5km计取） |  | m2 |  | 94.84
33 | 拆除盥洗池 [项目特征] 1.拆除：盥洗池（12个水嘴） 长9.37m，宽0.77m 2.高度：高0.75m 3.位置：操场东北角 [工作内容] 1.拆除 |  | m2 |  | 7.21
分部分项工程量清单
工程名称：操场-室外工程 |  | 专业：土建工程 |  | 第 9 页 共 12 页
序号 | 项目名称 |  | 计量单位 |  | 工程数量
2.运输（垃圾外运，运距暂按5km计取）
34 | 拆除围墙 [项目特征] 1.拆除：240围墙长10.28m，120围墙长3.81m 2.高度：围墙高2.39m 3.位置：操场东北角两处 [工作内容] 1.拆除 2.运输（垃圾外运，运距暂按5km计取） |  | m3 |  | 6.99
35 | 拆除围墙 [项目特征] 1.拆除：240围墙长40m，（带基础拆除） 2.高度：围墙高2.39m 3.位置：操场西北角两处 [工作内容] 1.拆除 2.运输（垃圾外运，运距暂按5km计取） |  | m3 |  | 27.36
36 | 拆除卷帘门 [项目特征] 1.拆除：拆除卷帘门 [工作内容] 1.拆除 2.运输（垃圾外运，运距暂按5km计取） |  | 樘 |  | 4
电动伸缩门
门窗工程
37 | 电动伸缩门 [项目特征] 1.伸缩门做法：采用陕09J09页56节点3，长9.25m 2.门柱及基础采用MU10非烧结黏土砖、M7.5混合砂浆砌筑、 3.门柱基础做法：参见陕09J09页40节点2（余同） [工作内容] 1.门制作、运输、安装 2.五金、电子配件安装 3.刷防护材料油漆 |  | 樘 |  | 1
升旗台
38 | 挖土方 [项目特征] 1.挖土平均厚度:0.7M [工作内容] 1.土方开挖 |  | m3 |  | 14.4
39 | 土(石)方回填 [项目特征] 1.土质要求:素土 2.夯填(碾压):夯填 |  | m3 |  | 12.13
分部分项工程量清单
工程名称：操场-室外工程 |  | 专业：土建工程 |  | 第 10 页 共 12 页
序号 | 项目名称 |  | 计量单位 |  | 工程数量
[工作内容] 1.分层碾压、夯实
40 | 砼平台 [项目特征] 1.混凝土强度等级:C20 2.混凝土拌和料要求:商品砼 [工作内容] 1.混凝土制作、运输、浇筑、振捣、养护 2.地脚螺栓二次灌浆 |  | m3 |  | 9.11
41 | 垫层 [项目特征] 1.混凝土强度等级:C15 2.混凝土拌和料要求:商品砼 [工作内容] 1.混凝土制作、运输、浇筑、振捣、养护 2.地脚螺栓二次灌浆 |  | m3 |  | 1.62
42 | 独立基础 [项目特征] 1.混凝土强度等级:C25 2.混凝土拌和料要求:商品砼 [工作内容] 1.混凝土制作、运输、浇筑、振捣、养护 2.地脚螺栓二次灌浆 |  | m3 |  | 0.97
43 | 石材零星项目 1.400*800*20厚芝麻灰花岗石 2.30厚1:2水泥砂浆结合层 [工作内容] 1.清理基层 2.抹找平层 3.面层铺贴 4.勾缝 5.刷防护材料 6.酸洗、打蜡 7.材料运输 |  | m2 |  | 2.16
44 | 金属旗杆 [项目特征] 1.旗杆高度:12m [工作内容] 1.旗杆制作、 2.安装 |  | 根 |  | 1
消防强规
厕所、食堂锅炉房屋面防水
45 | 屋面卷材防水 [项目特征] 1.卷材品种、规格:4厚SBS改造沥青防水卷材一道（带防火保护层） 2.原屋面防水、保温层保留 [工作内容] |  | m2 |  | 495
分部分项工程量清单
工程名称：操场-室外工程 |  | 专业：土建工程 |  | 第 11 页 共 12 页
序号 | 项目名称 |  | 计量单位 |  | 工程数量
1.基层处理 2.抹找平层 3.刷底油 4.铺油毡卷材、接缝、嵌缝 5.铺保护层
46 | 屋面卷材防水 [项目特征] 1、25厚1:3水泥砂浆加建筑胶找平层 [工作内容] 1.铺保护层 |  | m2 |  | 261.64
47 | 屋面卷材防水基层处理 [项目特征] 1.原屋面卷材防水层清理干净 2.原屋面卷材防水层面层处理 [工作内容] 1.原屋面卷材防水层清理 2.原屋面卷材防水层面层清理 |  | m2 |  | 261.64
48 | 天棚吊顶-铝合金方板吊顶 [项目特征] 位置：厕所 做法：陕09J01 棚70 1、铝合金方板600×600与配套专用龙骨固定 2、与铝合金方板配套的专用下层副龙骨联结，间距≦600（750） 3、与安装型式配套的专用上层主龙骨，间距≦1200（1500）用吊件与钢筋吊杆联结后找平 4、10号镀锌低碳钢丝（或φ8钢筋）吊杆，双向中距≦1200（15000，吊杆上部与板底膨胀栓固定 5、预制混凝土板可在板缝内预埋吊环，双向中距≦1200（1500） [工作内容] 1.基层清理 2.龙骨安装 3.基层板铺贴 4.面层铺贴 5.嵌缝 6.刷防护材料、油漆 |  | m2 |  | 77
办公楼防火挑檐
49 | 防火挑檐 [项目特征] 1.材质、规格:钢框架，12mm钢化玻璃顶，详见设计 [工作内容] 1.成品安装 |  | m2 |  | 12
内开改外开
50 | 钢质防火门 M1 [项目特征] |  | 樘 |  | 2
分部分项工程量清单
工程名称：操场-室外工程 |  | 专业：土建工程 |  | 第 12 页 共 12 页
序号 | 项目名称 |  | 计量单位 |  | 工程数量
1.门类型:钢制门 2.框截面尺寸、单扇面积:1500*2400 3.具体做法详见设计 4.原木门拆除 [工作内容] 1.门制作、运输、安装 2.五金、玻璃安装 3.刷防护材料、油漆
51 | 拆门洞口修补 [项目特征] 1.位置:原门 2.做法:对原门拆除后水泥砂浆或补砖处理 3.保护原墙体 [工作内容] 1.拆除 2.修补洞口 3.剔凿挖补 4.抗渗透保护 |  | 樘 |  | 2

## 新建钢构车棚
分部分项工程量清单
工程名称：新建钢构车棚 |  | 专业：土建工程 |  | 第 1 页 共 1 页
序号 | 项目名称 |  | 计量单位 |  | 工程数量
新建钢构车棚
金属结构工程
1 | 钢屋架 [项目特征] 1.单榀屋架的质量:1.0t内 2.屋架跨度、安装高度:高度2.9M`4.1M [工作内容] 1.制作 2.运输 3.拼装 4.安装 5.探伤 6.刷油漆 |  | t |  | 2.313
2 | 压型钢板楼板 [项目特征] 1.钢材品种、规格:840彩钢 2.压型钢板厚度:0.5mm [工作内容] 1.制作 2.运输 3.安装 |  | m2 |  | 136.67
3 | 钢支撑 [项目特征] 1.钢材品种、规格:□80*40*3 [工作内容] 1.制作 2.运输 3.安装 4.探伤 |  | t |  | 0.166
油漆、涂料、裱糊工程
4 | 金属面油漆 [项目特征] 1.油漆品种、刷漆遍数:灰色氟碳漆面层（防锈、防火，材质品牌甲方自定） [工作内容] 1.基层清理 2.刮腻子 3.刷防护材料、油漆 |  | t |  | 4.334

## 运动器材
分部分项工程量清单
工程名称：运动器材 |  | 专业：土建工程 |  | 第 1 页 共 1 页
序号 | 项目名称 |  | 计量单位 |  | 工程数量
1 | 运动器材 [项目特征] 1.运动器材包括： 单杠1套， 双杠1套， 云梯1套， 蓝球设施1套， 羽毛球2套， 其他部分健身器材。 2.自带配重 3.详见建施06，说明第11条。 [工作内容] 1.购置并安装 |  | 项 |  | 1