## Sheet1
宜君县“百万亩绿色碳库”试点示范项目（采购及技术服务）
序号 | 名称 | 参数 | 数量 | 单位 | 单价限价（元） | 总价限价（元） | 备注
1 | 计量监测系统 |  | 项
1.1 | 智能化示范监测仪器 |  | 组 | 2
1.1.1 | 物联网监控主机 | 全网通4G 物联网监控主机，数据上传支持TCP/IP/UDP/MQTT协议，通信距离≥1500米，支持市电及太阳能供电，IP66以上防护能力。 | 台 | 2 | 12000 | 24000 | 固定资产
1.1.2 | 二氧化碳传感器 | 量程0-5000ppm，精度±(40ppm+3%F·S) (25℃），分辨率1ppm，响应时间≤2S。 | 个 | 4 | 4500 | 18000 | 固定资产
1.1.3 | 甲烷传感器 | 量程0~100%LEL，分辨率1%LEL，精度±5%FS，预热时间≥5分钟 | 个 | 2 | 10000 | 20000 | 固定资产
1.1.4 | 氧气浓度传感器 | 量程0~25%Vol，分辨率0.1%Vol，精度±3%FS，预热时间≥5分钟 | 个 | 2 | 15000 | 30000 | 固定资产
1.1.5 | 温湿度传感器 | 温度量程-40℃~+120℃，精度±0.5℃（25℃）；湿度量程0%RH~99%RH，精度±3%RH(60%RH,25℃）。 | 组 | 4 | 1800 | 7200 | 固定资产
1.1.6 | 风速/风向 | 风速量程0-70m/s，分辨率0.1m/s，精度±（0.2+0.03V）m/s，动态响应时间≤1s；风向量程0～360°；分辨率1°；准确度±3°起动风速≤0.5m/s | 组 | 2 | 13500 | 27000 | 固定资产
1.1.7 | 雨量计 | 量程0.01mm～4mm/min (允许通过最大雨强8mm/min)；分辨率0.5mm；准确度±2%。 | 个 | 2 | 4500 | 9000 | 固定资产
1.1.8 | PM2.5/10 | 量程0-1000ug/m3，精度±10%（25℃），分辨率 1ug/m3，长期稳定性≤1%/y，响应时间≤90S。 | 组 | 2 | 3000 | 6000 | 固定资产
1.1.9 | 光合有效辐射 | 测量范围0~2500μmol/㎡·s，响应光谱400nm~700nm，分辨率1μmol/㎡·s，精确度±2%。 | 个 | 2 | 3000 | 6000 | 固定资产
1.1.10 | 土壤温湿度/电导率 | 温度量程-40~80℃，分辨率0.1℃，精度±0.5℃（25℃）；湿度量程0-100%，分辨率0.1%，精度0-50%内±2%，50-100%内±3%（棕壤，60%,25℃）。 | 组 | 2 | 3000 | 6000 | 固定资产
1.1.11 | 土壤PH传感器 | 量程3—9PH，分辨率0.1，精度±0.3PH，工作温度-20℃~60℃，响应时间≤10S。 | 个 | 2 | 3000 | 6000 | 固定资产
1.1.12 | 综合监测桩杆体 | 12cm×12cm×370cm | 套 | 2 | 4000 | 8000 | 固定资产
1.1.13 | 林木生长监测仪 （核心产品） | 使用环境温度：-30～60℃，湿度0～95%；测量范围：50mm～1000mm；测量精度：位移示值绝对误差限 0.1mm；位移示值相对误差限0.1%；采样间隔：一周一次；传输距离：5KM；防护等级：IP65；通讯频率：433MHz；供电电压：3.6V-4.2V（锂电池）。 | 个 | 119 | 3200 | 380800 | 固定资产
1.1.14 | 太阳能供电系统 | 太阳能板300W，一体化蓄电池200Ah。 | 套 | 2 | 13000 | 26000 | 固定资产
1.1.15 | 广角预警摄像机4G | 400万像素180度广角预警摄像机，含128G内存卡。 | 套 | 2 | 2000 | 4000 | 固定资产
1.2 | 设备调试与安装 | 包含以上设备的安装运输及调试 | 套 | 1 | 20000 | 20000 | /
1.3 | 监测样地标识牌 | 900×600mm热镀锌钢架+5年膜反光印刷。 | 个 | 8 | 1096.47 | 8771.76 | 固定资产
1.3.1 | 人工挖土方 | 包含综合监测桩杆体及监测样地标识牌。 | m³ | 1.96 | 22.14 | 43.3944 | /
1.3.2 | 土方回填 | 包含综合监测桩杆体及监测样地标识牌。 | m³ | 1.32 | 27.04 | 35.6928 | /
1.3.3 | 基础 C25 | 包含综合监测桩杆体及监测样地标识牌。 | m³ | 0.64 | 543.2 | 347.648 | /
1.3.4 | 模板 | 包含综合监测桩杆体及监测样地标识牌。 | ㎡ | 6.4 | 47.03 | 300.992 | /
1.3.5 | 钢结构制安装 | 包含综合监测桩杆体及监测样地标识牌。 | 吨 | 0.2 | 10500 | 2100 | /
1.3.6 | 镀锌钢板1.5mm(含刻文字) | 包含综合监测桩杆体及监测样地标识牌。 | ㎡ | 4.32 | 450 | 1944 | /
1.3.7 | 材料二次倒运费 | 包含综合监测桩杆体及监测样地标识牌。 | 项 | 8 | 500 | 4000 | /
1.4 | 智能样地监测围栏 | 4*4米围栏，2组（材料+基础+安装） | 米 | 32 | 500 | 16000 | 固定资产
1.5 | 样地界桩 | 材质：壁厚5mm，无碱玻璃钢材质，尺寸：100*100*1000mm | 个 | 32 | 500 | 16000 | 固定资产
1.6 | 流量传输费 | / | 年 | 5 | 3600 | 18000 | /
1.7 | 运营维护费 | / | 年 | 5 | 10000 | 50000 | /
1.8 | 数据协议费 | / | 项 | 1 | 20000 | 20000 | /
2 | 计量监测费 5年监测6次 （包含1次基线调查） |  | 组 | 4 | 75000 | 300000 | /
总计（元） |  |  |  |  | 1035543.4872