## 汇总表
设备购置清单汇总表
序号 | 名称 | 数量 | 单位 | 单价（元） | 总价（元）
1 | 东郊中学就餐区设备
1.1 | 餐厅氛围布置 | 1 | 项
1.2 | 餐厅餐桌（四人桌） | 350 | 套
1.3 | 会议室座椅 | 1 | 套
1.4 | 办公桌 | 1 | 套
2 | 东郊中学操作间设备
2.1 | 米面架1200*500*2002 *整体采用201不锈钢制作，厚度1.0mm； *横柱用38×25×0.8mm厚不锈钢； *立柱采用38×38×1.0mm厚不锈钢； *配置塑胶脚垫 | 2 | 个
2.2 | 四层平板货架1800*500*1550mm *整体采用201不锈钢制作，平板厚度1.0mm； *立柱采用38×38×1.0mm厚不锈钢方管； *配不锈钢可调子弹脚。 | 3 | 个
2.3 | 双玻璃门展示柜1220*760*1980mm 采用201不锈钢，内箱圆弧设计 -机组独立模块化技术，外挂防尘网 -360° 风冷无霜循环，冷冻门框加装发热丝 -内箱尺寸(mm)：1100*590*1405 -控温类型：电子数字温控 -制冷剂：冷藏：R134a,冷冻：R404a -压缩机：国产万宝压缩机：制冷稳定，性价比高 -进口思科普压缩机：效率高、噪音低、故障率低、使用寿命长 | 1 | 个
2.4 | 四门冰柜1220*760*1980mm *整体采用201不锈钢制作； *台面厚度1.0mm； *下层、侧板板厚度1.0mm,并用1.0mm厚不锈钢板折成加强筋加固； *脚管采用Ф48*1.0mm厚不锈钢圆管； *配置不锈钢可调子弹脚。 | 2 | 个
2.5 | 双层平板工作台2000*900*800mm *整体采用201不锈钢制作； *台面厚度1.0mm，内衬4mm防水机制板并用1.0mm厚不锈钢板折成加强筋加固； *下层板厚度1.2mm； *脚管采用Ф48*1.0mm厚不锈钢圆管； *配不锈钢可调子弹脚。 | 15 | 个
2.6 | 平板车850*600*800mm 钢片材料用201不锈钢板，面板钢板厚2.0mm，配4个4寸活动胶轮。 | 1 | 台
2.7 | 4门更衣柜600*390*1800mm 整体采用201不锈钢制作； *顶板、层板、底板、侧板及面板采用1.0mm厚不锈钢板制作； *并用1.0mm厚不锈钢板折成加强筋加固； *配置不锈钢可调子弹脚。 | 5 | 个
2.8 | 薯仔脱皮机PP15 475*575*785mm 额定电压：220V 电机功率：0.75kw 料桶容积：15kg | 1 | 台
2.9 | 绞切肉机 630*430*800mm -绞肉产量：150kg/h -使用电压：220V/50Hz -电机功率：2200W -切片产量：400kg/h -外形尺寸：63*43*80cm -整机重量：90kg | 1 | 台
2.1 | 多功能切菜机850*500*800mm 产量：100-500KG，电机功率：220V,2KW | 2 | 台
2.11 | 四层平板货架1200*500*1600mm *整体采用SUS201不锈钢制作，平板厚度1.0mm； *立柱采用φ48mm，1.0mm厚不锈钢圆管； *配不锈钢可调子弹脚。 | 1 | 个
2.12 | 单孔收餐工作柜 700*700*800mm 采用优质201不锈钢板材制作；台面板1.2mm加强处理；立柱为Φ38×1.0mm不锈钢管,加装优质不锈钢可调子弹脚。 | 1 | 个
2.13 | 油水分离器450*350*300mm 整体SUS201不锈钢制作，联众一级板材 | 10 | 台
2.14 | 双层台面立架 1800*400*600mm 采用201不锈钢制作 | 20 | 个
2.15 | 单门留样柜 600*580*1950mm -电压:220V -温度:0~8℃ -容积:288L | 1 | 个
2.16 | 冷藏操作台 1800*800*800mm -采用201不锈钢，内箱圆弧设计 -外嵌式蒸发器，外挂防尘网 -28cm小机组设计， 3D立体回风系统 -顶部斜45°出风设计，360° 风冷无霜循环 -冷冻门框加装发热丝 -内箱尺寸(mm)：1380*570/410*590 -控温类型：电子数字温控 -制冷剂：冷藏：R134a,冷冻：R404a -压缩机：国产万宝压缩机：制冷稳定，性价比高 -进口思科普压缩机：效率高、噪音低、故障率低、使用寿命长 | 2 | 个
2.17 | 双通工作台 1800*800*800mm *整体采用SUS304不锈钢制作； *台面厚度1.0mm，内衬4mm防水机制板并用1.0mm厚不锈钢板折成加强筋加固； *层板、底板、侧板及门面采用1.0mm厚不锈钢板制作； *加强筋厚度1.0mm； *配置不锈钢可调子弹脚。 | 2 | 个
2.18 | 炉拼台 400*1000*800+450mm 优质201#不锈钢磨砂板，面板1.5mm、侧板1.2mm；置高**mm不锈钢后挡炉背板；横通采用￠25*1.2mm不锈钢管连接，立管采用￠38*1.2mm不锈钢管连可调节高度子弹脚。 | 3 | 个
2.19 | 双温四门高身柜 1220*760*1980mm *整体采用201不锈钢制作； *台面厚度1.0mm； *下层、侧板板厚度1.0mm,并用1.0mm厚不锈钢板折成加强筋加固； *脚管采用Ф48*1.0mm厚不锈钢圆管； *配置不锈钢可调子弹脚。 | 1 | 个
2.2 | 120型单开门万能组合消毒柜 600*600*1800mm -电压:220V -功率:3000W | 4 | 个
2.21 | B30 三功能搅拌机 610*530*1020mm 料桶容积：30L -额定电压：220V/3V-380V -额定频率：50Hz -电机功率：1.5KW -最大和面量：10Kg -搅拌转速：65/102/296r -整机重量：192kg | 2 | 台
2.22 | 压面机 750*960*1000mm 料桶容积：30L -额定电压：220V/3V-380V -额定频率：50Hz -电机功率：1.5KW -最大和面量：10Kg -搅拌转速：65/102/296r -整机重量：192kg | 5 | 台
2.23 | 精装和面机 740*540*840mm 电机功率：2.2KW -额定电压：220V/3V-380V -最大和面量：25Kg | 2 | 台
2.24 | 电饼铛 600*722*1019mm 额定电压：220V 额定频率：5kw | 6 | 台
2.25 | 三层六盘不锈钢烤箱 1225*770*1540mm -功率：20.4KW -电压：3-380V -重量：290KG -规格：三层六盘 | 1 | 台
2.26 | 气电两用30盘蒸饭车 1400*750*1900mm -国家标准型号;液化气：ZXYF16-R24 天然气：ZXTF16-R24 -液化气：1.4-2kg -天然气：2-2.4kg -最大蒸饭能力：米饭：72-96kg 面点：48-72kg 排骨：96-120kg 输入蒸汽压力：0.02MPa 蒸饭时间：25-50Mins 重量：160kg | 4 | 台
2.27 | 包边木案工作台 1800*800*800mm *整体采用SUS201不锈钢制作； *台面厚度1.0mm，内衬4mm防水机制板并用1.0mm厚不锈钢板折成加强筋加固； *脚管采用Ф48*1.0mm厚不锈钢圆管； *台面是银杏木板； *配不锈钢可调子弹脚。 | 1 | 个
2.28 | 垃圾处理器650*650*750mm *整体SUS201不锈钢制作，联众一级板材； 3千瓦纯铜电机，配304不锈钢刀头，配缺相保护及相序保护。 | 1 | 台
2.29 | 双门热风循环消毒保洁柜 1200*500*1800mm 中温热风循环，内外不锈钢带磁箱体; ·臭氧立体消毒＋石英管加热无死角; ·设有符合人体工程学修长把手，开关门方便; ·全不锈铜层架，承载力强，坚固耐用; ·空间规划合理，灵活多变，加载和卸载方便; ·设有定时器功能，灵活方便。 | 5 | 个
2.3 | 收残台 700*700*800mm 采用优质201不锈钢板材制作；台面板1.2mm加强处理；立柱为Φ38×1.0mm不锈钢管,加装优质不锈钢可调子弹脚。 | 5 | 个
2.31 | 超声波洗碗机 1800*800*800mm 1、槽体选用优质国标201#T=2. 0mm,尺寸:** 2、功率: **KW/220V ， 3、清洗能力: **碟/小时 4、德国进口压垫陶瓷片材料，韩国进口绝缘管， 发声器内部核心配件均为进口同行业知名品牌; 5、频率自动跟踪扫描功能，及其发生器与换成器电容阻抗频率匹配的完美结合，增强了整机运作的稳定性;6、本产品为油污之克星,不仅选用超声波振子除油去污，再加_上电热丝辅助设备，将清洗的效果达到极致;7、暗藏式超声波发生器及双项开关控制，不仅适用于不同的环境，更为您的安全增加了保障; | 2 | 台
2.32 | 单通移门碗柜 1200*500*1800mm *整体采用201不锈钢制作； *顶板、层板、底板、侧板均采用1.0mm厚不锈钢板制作； *面板厚度1.2mm，并用1.0mm厚不锈钢板折成加强筋加固； *趟门为双层结构； *配置不锈钢可调子弹脚。 | 1 | 个
2.33 | 低汤炉 700*850*550+250mm 采用优质201-2B不锈钢板制造，面板1.2mm，其余0.8mm，φ38*1.0mm不锈钢脚，采用节能炉头，比普通炉头节能55% | 1 | 台
2.34 | 30层气电两用蒸箱 1400*750*1900mm 外层指纹板磨砂不锈钢制作，中层加厚高密度整体发泡层，内层采用一次性成型整体拉伸食品级不锈钢，全自动进水装置S304锈钢浮球，黄铜水阀，工业级环形发热管。不锈钢门把手。配DN20口径S316不锈钢蒸汽进汽口。配24张食品级S304加厚不锈钢饭盘 | 2 | 台
2.35 | 四门碗柜 1200*500*1800mm *整体采用201不锈钢制作； *顶板、层板、底板、侧板均采用1.0mm厚不锈钢板制作； *面板厚度1.2mm，并用1.0mm厚不锈钢板折成加强筋加固； *趟门为双层结构； *配置不锈钢可调子弹脚。 | 4 | 个
2.36 | 冷藏工作台 1800*800*800mm -采用201不锈钢，内箱圆弧设计 -外嵌式蒸发器，外挂防尘网 -28cm小机组设计， 3D立体回风系统 -顶部斜45°出风设计，360° 风冷无霜循环 -冷冻门框加装发热丝 -内箱尺寸(mm)：1380*570/410*590 -控温类型：电子数字温控 -制冷剂：冷藏：R134a,冷冻：R404a -压缩机：国产万宝压缩机：制冷稳定，性价比高 -进口思科普压缩机：效率高、噪音低、故障率低、使用寿命长 | 1 | 个
2.37 | 双门热风循环消毒柜 1200*500*1800mm ·中温热风循环，内外不锈钢带磁箱体; ·臭氧立体消毒＋石英管加热无死角; ·设有符合人体工程学修长把手，开关门方便; ·全不锈铜层架，承载力强，坚固耐用; ·空间规划合理，灵活多变，加载和卸载方便; ·设有定时器功能，灵活方便。 | 4 | 个
2.38 | 保温售饭台 1500*700*800mm *整体采用201不锈钢制作； 功率3千瓦， *下层板厚度1.2mm； *脚管采用Ф48*1.0mm厚不锈钢圆管； *配不锈钢可调子弹脚。 | 10 | 个
2.39 | 馒头机 MG70-2型馒头机。生产效率为70个/分钟，功率为Y100L-2/4-2.2KW，重量为260Kg，电机电压为220/380v，材质为不锈钢板。 | 2 | 台
2.4 | 双层推车850*450*900mm 钢片材料用201不锈钢板，面板钢板厚2.0mm，配4个4寸活动胶轮。 | 6 | 台
2.41 | 净水器140*129*450mm 有效的去除杂质、余氯、细菌、孢子孢囊。随取随饮，瞬间流量：5.7升/分钟 处 理 量：34069升尺寸：43.2*8.1(cm)过滤精度：0.5微米 | 2 | 台
2.42 | 电子落地秤 1.尺寸：450*600*900mm 2.由标准型方管组焊而成，配以高精度单点式传感器和高精度称重仪表组成高精度的称重系统，钢架结构，不锈钢秤盘坚固耐用 3.多种使用者设定功能，秤台尺寸:445*640mm 4.准确度等级:最小精确值：50g，最大称重：150KG 5.显示:0.8”LED 或 1”LCD 带背光 6.工作温度:-10℃~+40℃ 7.用电:220V 8.国标方管专用夹具组焊而成、碳钢表面抛丸、喷塑处理、不锈钢表面抛光、拉丝处理、不锈钢面罩、圆管立柱，仪表角度可调 | 1 | 台
2.43 | 高压水枪 水口径：7.2mm；最高压力：120PSI；产品重量：110G；产品尺寸：160*160*35mm | 5 | 个
合计